## 日报数据
日期 | 井号 | 生产 层位 | 投产天数 | 生产时间 | 累计生产时间 | 生产 方式 | 井口压力 |  | 日注 醇量 L | 月累积 注醇量 L | 进站 压力 Mpa | 进站 温度 ℃ | 日产量 |  |  |  | 累计产气量104m3 |  |  | 累计产水量m3 |  | 累计产油量m3 |  | 备注 | 套压降 速率 （Mpa/d） | 与前一天 套压对比 （Mpa） | 阶段套压压降速率（Mpa/d）
[7 empty] | 油压Mpa | 套压Mpa |  |  |  |  | 气量 104m3 | 水量 m3 | 油量 m3 | 放空量 104m3 | 月累 | 年累 | 历年累 | 月累 | 年累 | 月累 | 年累 |  |  |  | 周 | 旬 | 月
2023-10-23 | 苏75-57-14X | 山2 | 1 | 22.33 | 22.33 |  | 2.91 | 22.93 |  | 0 |  |  | 1.6862 | 1 | 0 | 0 | 1.6862 | 1.6862 | 1.6862 | 1 | 0.9 |  |  | 9:40投产开井，开井前油压23.16MPa，套压23.18MPa；21日投放节流器，配产2万方，气嘴2.2mm，下深1805m；已测静压
2023-10-24 | 苏75-57-14X | 山2 | 2 | 24 | 46.33 |  | 3.12 | 22.76 | 0 | 0 |  |  | 1.5883 | 1 | 0 | 0 | 3.2745 | 3.2745 | 3.2745 | 2 | 1.7 | 0 | 0 |  |  | 0.17
2023-10-25 | 苏75-57-14X | 山2 | 3 | 24 | 70.33 |  | 3.35 | 22.67 | 0 | 0 |  |  | 1.6765 | 2 | 0 | 0 | 4.951 | 4.951 | 4.951 | 3 | 3.39 | 0 | 0 |  |  | 0.09
2023-10-26 | 苏75-57-14X | 山2 | 4 | 15.08 | 85.41 |  | 2.92 | 22.39 | 0 | 0 |  |  | 1.2575 | 1 | 0 | 0 | 6.2085 | 6.2085 | 6.2085 | 5 | 4.65 | 0 | 0 | 13:45-22:40关井：苏3-3清管，开井前油压21.87MPa，套压22.82MPa |  | 0.28
2023-10-27 | 苏75-57-14X | 山2 | 5 | 24 | 109.41 |  | 3.04 | 22.56 | 0 | 0 |  |  | 1.8205 | 1 | 0 | 0 | 8.029 | 8.029 | 8.029 | 6 | 5.94 | 0 | 0 |  |  | -0.17
2023-10-28 | 苏75-57-14X | 山2 | 6 | 24 | 133.41 |  | 3.05 | 22.49 | 0 | 0 |  |  | 1.6694 | 1 | 0 | 0 | 9.6984 | 9.6984 | 9.6984 | 7 | 6.8 | 0 | 0 |  |  | 0.07
2023-10-29 | 苏75-57-14X | 山2 | 7 | 24 | 157.41 |  | 3.08 | 22.42 | 0 | 0 |  |  | 1.4304 | 0 | 0 | 0 | 11.1288 | 11.1288 | 11.1288 | 7 | 6.87 | 0 | 0 |  |  | 0.07
2023-10-30 | 苏75-57-14X | 山2 | 8 | 24 | 181.41 |  | 3.1 | 22.34 | 0 | 0 |  |  | 1.675 | 2 | 0 | 0 | 12.8038 | 12.8038 | 12.8038 | 9 | 8.5 | 0 | 0 |  |  | 0.08 | 0.0843
2023-10-31 | 苏75-57-14X | 山2 | 9 | 24 | 205.41 |  | 3.22 | 22.3 | 0 | 0 |  |  | 1.5551 | 0 | 0 | 0 | 14.3589 | 14.3589 | 14.3589 | 9 | 8.63 | 0 | 0 |  |  | 0.04 | 0.0657
2023-11-01 | 苏75-57-14X | 山2 | 10 | 24 | 229.41 |  | 2.61 | 22.25 | 0 | 0 |  |  | 1.773 | 2 | 0 | 0 | 1.773 | 16.1319 | 16.1319 | 2 | 10.33 | 0 | 0 |  |  | 0.05 | 0.06
2023-11-02 | 苏75-57-14X | 山2 | 11 | 24 | 253.41 |  | 1.63 | 22.23 | 0 | 0 |  |  | 1.8856 | 3 | 0 | 0 | 3.6586 | 18.0175 | 18.0175 | 5 | 13.25 | 0 | 0 |  |  | 0.02 | 0.0229 | 0.07
2023-11-03 | 苏75-57-14X | 山2 | 12 | 24 | 277.41 |  | 1.57 | 22.11 | 0 | 0 |  |  | 1.7513 | 1 | 0 | 0 | 5.4099 | 19.7688 | 19.7688 | 6 | 14.39 | 0 | 0 |  |  | 0.12 | 0.0643 | 0.065
2023-11-04 | 苏75-57-14X | 山2 | 13 | 24 | 301.41 |  | 1.02 | 22.08 | 0 | 0 |  |  | 1.6872 | 3 | 0 | 0 | 7.0971 | 21.456 | 21.456 | 8 | 17.11 | 0 | 0 |  |  | 0.03 | 0.0586 | 0.059
2023-11-05 | 苏75-57-14X | 山2 | 14 | 24 | 325.41 |  | 1.01 | 21.99 | 0 | 0 |  |  | 1.5558 | 2 | 0 | 0 | 8.6529 | 23.0118 | 23.0118 | 10 | 18.91 | 0 | 0 |  |  | 0.09 | 0.0614 | 0.04
2023-11-06 | 苏75-57-14X | 山2 | 15 | 24 | 349.41 |  | 0.83 | 21.91 | 0 | 0 |  |  | 1.5276 | 2 | 0 | 0 | 10.1805 | 24.5394 | 24.5394 | 12 | 20.97 | 0 | 0 |  |  | 0.08 | 0.0614 | 0.065
2023-11-07 | 苏75-57-14X | 山2 | 16 | 24 | 373.41 |  | 0.96 | 21.94 | 0 | 0 |  |  | 1.4721 | 2 | 0 | 0 | 11.6526 | 26.0115 | 26.0115 | 14 | 22.68 | 0 | 0 |  |  | -0.03 | 0.0514 | 0.055
2023-11-08 | 苏75-57-14X | 山2 | 17 | 24 | 397.41 |  | 1 | 21.93 | 0 | 0 |  |  | 1.565 | 2 | 0 | 0 | 13.2176 | 27.5765 | 27.5765 | 16 | 24.84 | 0 | 0 |  |  | 0.01 | 0.0457 | 0.049
2023-11-09 | 苏75-57-14X | 山2 | 18 | 24 | 421.41 |  | 1.15 | 21.86 | 0 | 0 |  |  | 1.5548 | 2 | 0 | 0 | 14.7724 | 29.1313 | 29.1313 | 18 | 26.4 | 0 | 0 |  |  | 0.07 | 0.0529 | 0.048
2023-11-10 | 苏75-57-14X | 山2 | 19 | 24 | 445.41 |  | 0.86 | 21.83 | 0 | 0 |  |  | 1.5638 | 2 | 0 | 0 | 16.3362 | 30.6951 | 30.6951 | 20 | 28.35 | 0 | 0 |  |  | 0.03 | 0.04 | 0.047
2023-11-11 | 苏75-57-14X | 山2 | 20 | 24 | 469.41 |  | 1.01 | 21.79 | 0 | 0 |  |  | 1.4333 | 2 | 0 | 0 | 17.7695 | 32.1284 | 32.1284 | 22 | 30.28 | 0 | 0 |  |  | 0.04 | 0.0414 | 0.046
2023-11-12 | 苏75-57-14X | 山2 | 21 | 24 | 493.41 |  | 1.04 | 21.73 | 0 | 0 |  |  | 1.5902 | 3 | 0 | 0 | 19.3597 | 33.7186 | 33.7186 | 24 | 32.82 | 0 | 0 |  |  | 0.06 | 0.0371 | 0.05
2023-11-13 | 苏75-57-14X | 山2 | 22 | 24 | 517.41 |  | 1.02 | 21.74 | 0 | 0 |  |  | 1.4871 | 2 | 0 | 0 | 20.8468 | 35.2057 | 35.2057 | 26 | 34.53 | 0 | 0 |  |  | -0.01 | 0.0243 | 0.037
2023-11-14 | 苏75-57-14X | 山2 | 23 | 24 | 541.41 |  | 1.09 | 21.74 | 0 | 0 |  |  | 1.584 | 2 | 0 | 0 | 22.4308 | 36.7897 | 36.7897 | 28 | 36.25 | 0 | 0 |  |  | 0 | 0.0286 | 0.034
2023-11-15 | 苏75-57-14X | 山2 | 24 | 24 | 565.41 |  | 1.1 | 21.73 | 0 | 0 |  |  | 1.8624 | 2 | 0 | 0 | 24.2932 | 38.6521 | 38.6521 | 30 | 38.16 | 0 | 0 |  |  | 0.01 | 0.0286 | 0.026
2023-11-16 | 苏75-57-14X | 山2 | 25 | 24 | 589.41 |  | 0.88 | 21.6 | 0 | 0 |  |  | 1.7141 | 2 | 0 | 0 | 26.0073 | 40.3662 | 40.3662 | 32 | 40.43 | 0 | 0 |  |  | 0.13 | 0.0371 | 0.031
2023-11-17 | 苏75-57-14X | 山2 | 26 | 24 | 613.41 |  | 0.98 | 21.62 | 0 | 0 |  |  | 1.6496 | 2 | 0 | 0 | 27.6569 | 42.0158 | 42.0158 | 33 | 42 | 0 | 0 |  |  | -0.02 | 0.03 | 0.032
2023-11-18 | 苏75-57-14X | 山2 | 27 | 24 | 637.41 |  | 1.03 | 21.63 | 0 | 0 |  |  | 1.7103 | 2 | 0 | 0 | 29.3672 | 43.7261 | 43.7261 | 35 | 43.84 | 0 | 0 |  |  | -0.01 | 0.0229 | 0.03
2023-11-19 | 苏75-57-14X | 山2 | 28 | 24 | 661.41 |  | 0.9 | 21.62 | 0 | 0 |  |  | 1.6799 | 2 | 0 | 0 | 31.0471 | 45.406 | 45.406 | 37 | 46.11 | 0 | 0 |  |  | 0.01 | 0.0157 | 0.024
2023-11-20 | 苏75-57-14X | 山2 | 29 | 24 | 685.41 |  | 0.95 | 21.62 | 0 | 0 |  |  | 1.671 | 2 | 0 | 0 | 32.7181 | 47.077 | 47.077 | 40 | 48.27 | 0 | 0 |  |  | 0 | 0.0171 | 0.021
2023-11-21 | 苏75-57-14X | 山2 | 30 | 24 | 709.41 |  | 0.94 | 21.6 | 0 | 0 |  |  | 1.5645 | 2 | 0 | 0 | 34.2826 | 48.6415 | 48.6415 | 42 | 50.37 | 0 | 0 |  |  | 0.02 | 0.02 | 0.019
2023-11-22 | 苏75-57-14X | 山2 | 31 | 24 | 733.41 |  | 1.05 | 21.51 | 0 | 0 |  |  | 1.5827 | 2 | 0 | 0 | 35.8653 | 50.2242 | 50.2242 | 43 | 51.99 | 0 | 0 |  |  | 0.09 | 0.0314 | 0.022 | 0.0473
2023-11-23 | 苏75-57-14X | 山2 | 32 | 24 | 757.41 |  | 1.34 | 21.45 | 0 | 0 |  |  | 1.634 | 2 | 0 | 0 | 37.4993 | 51.8582 | 51.8582 | 45 | 53.61 | 0 | 0 |  |  | 0.06 | 0.0214 | 0.029 | 0.0437
2023-11-24 | 苏75-57-14X | 山2 | 33 | 24 | 781.41 |  | 1.09 | 21.45 | 0 | 0 |  |  | 1.5823 | 2 | 0 | 0 | 39.0816 | 53.4405 | 53.4405 | 47 | 55.56 | 0 | 0 |  |  | 0 | 0.0243 | 0.029 | 0.0407
2023-11-25 | 苏75-57-14X | 山2 | 34 | 24 | 805.41 |  | 1.4 | 21.44 | 0 | 0 |  |  | 1.5434 | 2 | 0 | 0 | 40.625 | 54.9839 | 54.9839 | 49 | 57.15 | 0 | 0 |  |  | 0.01 | 0.0271 | 0.029 | 0.0317
2023-11-26 | 苏75-57-14X | 山2 | 35 | 2.42 | 807.83 |  | 1.08 | 21.4 | 0 | 0 |  |  | 0.1552 | 0 | 0 | 0 | 40.7802 | 55.1391 | 55.1391 | 49 | 57.29 | 0 | 0 | 10:25关井：计划关井，关井前油压1.08MPa，套压21.40MPa |  | 0.04 | 0.0314 | 0.02 | 0.0387
2023-11-27 | 苏75-57-14X | 山2 | 36 | 0 | 807.83 |  | 21.78 | 21.89 | 0 | 0 |  |  | 0 | 0 | 0 | 0 | 40.7802 | 55.1391 | 55.1391 | 49 | 57.29 | 0 | 0 | 计划关井 |  | -0.49
2023-11-28 | 苏75-57-14X | 山2 | 37 | 0 | 807.83 |  | 21.94 | 21.94 | 0 | 0 |  |  | 0 | 0 | 0 | 0 | 40.7802 | 55.1391 | 55.1391 | 49 | 57.29 | 0 | 0 | 计划关井 |  | -0.05
2023-11-29 | 苏75-57-14X | 山2 | 38 | 0 | 807.83 |  | 22 | 22.01 | 0 | 0 |  |  | 0 | 0 | 0 | 0 | 40.7802 | 55.1391 | 55.1391 | 49 | 57.29 | 0 | 0 | 计划关井 |  | -0.07
2023-11-30 | 苏75-57-14X | 山2 | 39 | 0 | 807.83 |  | 22.05 | 22.03 | 0 | 0 |  |  | 0 | 0 | 0 | 0 | 40.7802 | 55.1391 | 55.1391 | 49 | 57.29 | 0 | 0 | 计划关井 |  | -0.02
2023-12-01 | 苏75-57-14X | 山2 | 40 | 0 | 807.83 |  | 22.08 | 22.08 | 0 | 0 |  |  | 0 | 0 | 0 | 0 | 0 | 55.1391 | 55.1391 | 0 | 57.29 | 0 | 0 | 计划关井 |  | -0.05
2023-12-02 | 苏75-57-14X | 山2 | 41 | 0 | 807.83 |  | 22.12 | 22.15 | 0 | 0 |  |  | 0 | 0 | 0 | 0 | 0 | 55.1391 | 55.1391 | 0 | 57.29 | 0 | 0 | 计划关井 |  | -0.07
2023-12-03 | 苏75-57-14X | 山2 | 42 | 0 | 807.83 |  | 22.17 | 22.23 | 0 | 0 |  |  | 0 | 0 | 0 | 0 | 0 | 55.1391 | 55.1391 | 0 | 57.29 | 0 | 0 | 计划关井 |  | -0.08
2023-12-04 | 苏75-57-14X | 山2 | 43 | 0 | 807.83 |  | 22.18 | 22.23 | 0 | 0 |  |  | 0 | 0 | 0 | 0 | 0 | 55.1391 | 55.1391 | 0 | 57.29 | 0 | 0 | 计划关井 |  | 0
2023-12-05 | 苏75-57-14X | 山2 | 44 | 0 | 807.83 | 油 | 22.21 | 22.26 | 0 | 0 |  |  | 0 | 0 | 0 | 0 | 0 | 55.1391 | 55.1391 | 0 | 57.29 | 0 | 0 | 计划关井 |  | -0.03
2023-12-06 | 苏75-57-14X | 山2 | 45 | 0 | 807.83 | 油 | 22.22 | 22.22 | 0 | 0 |  |  | 0 | 0 | 0 | 0 | 0 | 55.1391 | 55.1391 | 0 | 57.29 | 0 | 0 | 计划关井 |  | 0.04
2023-12-07 | 苏75-57-14X | 山2 | 46 | 0 | 807.83 | 油 | 22.25 | 22.29 | 0 | 0 |  |  | 0 | 0 | 0 | 0 | 0 | 55.1391 | 55.1391 | 0 | 57.29 | 0 | 0 | 计划关井 |  | -0.07
2023-12-08 | 苏75-57-14X | 山2 | 47 | 0 | 807.83 | 油 | 22.27 | 22.34 | 0 | 0 |  |  | 0 | 0 | 0 | 0 | 0 | 55.1391 | 55.1391 | 0 | 57.29 | 0 | 0 | 计划关井 |  | -0.05
2023-12-09 | 苏75-57-14X | 山2 | 48 | 0 | 807.83 | 油 | 22.28 | 22.33 | 0 | 0 |  |  | 0 | 0 | 0 | 0 | 0 | 55.1391 | 55.1391 | 0 | 57.29 | 0 | 0 | 计划关井 |  | 0.01
2023-12-10 | 苏75-57-14X | 山2 | 49 | 0 | 807.83 | 油 | 22.3 | 22.36 | 0 | 0 |  |  | 0 | 0 | 0 | 0 | 0 | 55.1391 | 55.1391 | 0 | 57.29 | 0 | 0 | 计划关井 |  | -0.03
2023-12-11 | 苏75-57-14X | 山2 | 50 | 0 | 807.83 | 油 | 22.31 | 22.3 | 0 | 0 |  |  | 0 | 0 | 0 | 0 | 0 | 55.1391 | 55.1391 | 0 | 57.29 | 0 | 0 | 计划关井 |  | 0.06
2023-12-12 | 苏75-57-14X | 山2 | 51 | 0 | 807.83 | 油 | 22.32 | 22.31 | 0 | 0 |  |  | 0 | 0 | 0 | 0 | 0 | 55.1391 | 55.1391 | 0 | 57.29 | 0 | 0 | 计划关井 |  | -0.01
2023-12-13 | 苏75-57-14X | 山2 | 52 | 0 | 807.83 | 油 | 22.33 | 22.34 | 0 | 0 |  |  | 0 | 0 | 0 | 0 | 0 | 55.1391 | 55.1391 | 0 | 57.29 | 0 | 0 | 计划关井 |  | -0.03
2023-12-14 | 苏75-57-14X | 山2 | 53 | 0 | 807.83 | 油 | 22.35 | 22.34 | 0 | 0 |  |  | 0 | 0 | 0 | 0 | 0 | 55.1391 | 55.1391 | 0 | 57.29 | 0 | 0 | 计划关井 |  | 0
2023-12-15 | 苏75-57-14X | 山2 | 54 | 0 | 807.83 | 油 | 22.36 | 22.31 | 0 | 0 |  |  | 0 | 0 | 0 | 0 | 0 | 55.1391 | 55.1391 | 0 | 57.29 | 0 | 0 | 计划关井 |  | 0.03
2023-12-16 | 苏75-57-14X | 山2 | 55 | 0 | 807.83 | 油 | 22.38 | 22.31 | 0 | 0 |  |  | 0 | 0 | 0 | 0 | 0 | 55.1391 | 55.1391 | 0 | 57.29 | 0 | 0 | 计划关井 |  | 0
2023-12-17 | 苏75-57-14X | 山2 | 56 | 0 | 807.83 | 油 | 22.39 | 22.33 | 0 | 0 |  |  | 0 | 0 | 0 | 0 | 0 | 55.1391 | 55.1391 | 0 | 57.29 | 0 | 0 | 计划关井 |  | -0.02
2023-12-18 | 苏75-57-14X | 山2 | 57 | 0 | 807.83 | 油 | 22.39 | 22.36 | 0 | 0 |  |  | 0 | 0 | 0 | 0 | 0 | 55.1391 | 55.1391 | 0 | 57.29 | 0 | 0 | 计划关井 |  | -0.03
2023-12-19 | 苏75-57-14X | 山2 | 58 | 0 | 807.83 | 油 | 22.4 | 22.38 | 0 | 0 |  |  | 0 | 0 | 0 | 0 | 0 | 55.1391 | 55.1391 | 0 | 57.29 | 0 | 0 | 计划关井 |  | -0.02
2023-12-20 | 苏75-57-14X | 山2 | 59 | 0 | 807.83 | 油 | 22.42 | 22.36 | 0 | 0 |  |  | 0 | 0 | 0 | 0 | 0 | 55.1391 | 55.1391 | 0 | 57.29 | 0 | 0 | 计划关井 |  | 0.02
2023-12-21 | 苏75-57-14X | 山2 | 60 | 0 | 807.83 | 油 | 22.43 | 22.36 | 0 | 0 |  |  | 0 | 0 | 0 | 0 | 0 | 55.1391 | 55.1391 | 0 | 57.29 | 0 | 0 | 计划关井 |  | 0
2023-12-22 | 苏75-57-14X | 山2 | 61 | 0 | 807.83 | 油 | 22.43 | 22.37 | 0 | 0 |  |  | 0 | 0 | 0 | 0 | 0 | 55.1391 | 55.1391 | 0 | 57.29 | 0 | 0 | 计划关井 |  | -0.01
2023-12-23 | 苏75-57-14X | 山2 | 62 | 0 | 807.83 | 油 | 22.44 | 22.37 | 0 | 0 |  |  | 0 | 0 | 0 | 0 | 0 | 55.1391 | 55.1391 | 0 | 57.29 | 0 | 0 | 计划关井 |  | 0
2023-12-24 | 苏75-57-14X | 山2 | 63 | 0 | 807.83 | 油 | 22.45 | 22.38 | 0 | 0 |  |  | 0 | 0 | 0 | 0 | 0 | 55.1391 | 55.1391 | 0 | 57.29 | 0 | 0 | 计划关井 |  | -0.01
2023-12-25 | 苏75-57-14X | 山2 | 64 | 0 | 807.83 | 油 | 22.45 | 22.38 | 0 | 0 |  |  | 0 | 0 | 0 | 0 | 0 | 55.1391 | 55.1391 | 0 | 57.29 | 0 | 0 | 计划关井 |  | 0
2023-12-26 | 苏75-57-14X | 山2 | 65 | 0 | 807.83 | 油 | 22.46 | 22.39 | 0 | 0 |  |  | 0 | 0 | 0 | 0 | 0 | 55.1391 | 55.1391 | 0 | 57.29 | 0 | 0 | 计划关井 |  | -0.01
2023-12-27 | 苏75-57-14X | 山2 | 66 | 0 | 807.83 | 油 | 22.46 | 22.39 | 0 | 0 |  |  | 0 | 0 | 0 | 0 | 0 | 55.1391 | 55.1391 | 0 | 57.29 | 0 | 0 | 计划关井 |  | 0
2023-12-28 | 苏75-57-14X | 山2 | 67 | 0 | 807.83 | 油 | 22.46 | 22.39 | 0 | 0 |  |  | 0 | 0 | 0 | 0 | 0 | 55.1391 | 55.1391 | 0 | 57.29 | 0 | 0 | 计划关井 |  | 0
2023-12-29 | 苏75-57-14X | 山2 | 68 | 0 | 807.83 | 油 | 22.46 | 22.39 | 0 | 0 |  |  | 0 | 0 | 0 | 0 | 0 | 55.1391 | 55.1391 | 0 | 57.29 | 0 | 0 | 计划关井 |  | 0
2023-12-30 | 苏75-57-14X | 山2 | 69 | 0 | 807.83 | 油 | 22.46 | 22.39 | 0 | 0 |  |  | 0 | 0 | 0 | 0 | 0 | 55.1391 | 55.1391 | 0 | 57.29 | 0 | 0 | 计划关井 |  | 0
2023-12-31 | 苏75-57-14X | 山2 | 70 | 0 | 807.83 | 油 | 22.46 | 22.39 | 0 | 0 |  |  | 0 | 0 | 0 | 0 | 0 | 55.1391 | 55.1391 | 0 | 57.29 | 0 | 0 | 计划关井 |  | 0
2024-01-01 | 苏75-57-14X | 山2 | 71 | 23.92 | 831.75 | 油 | 1.04 | 21.54 | 0 | 0 |  |  | 1.5944 | 2 | 0 | 0 | 1.5944 | 1.5944 | 56.7335 | 2 | 1.89 | 0 | 0 | 8:05开井，开井前油压22.46MPa，套压22.39MPa |  | 0.85
2024-01-02 | 苏75-57-14X | 山2 | 72 | 24 | 855.75 | 油 | 1.08 | 21.48 | 0 | 0 |  |  | 1.5334 | 2 | 0 | 0 | 3.1278 | 3.1278 | 58.2669 | 4 | 3.5 | 0 | 0 |  |  | 0.06
2024-01-03 | 苏75-57-14X | 山2 | 73 | 24 | 879.75 | 油 | 1.02 | 21.43 | 0 | 0 |  |  | 1.5548 | 2 | 0 | 0 | 4.6826 | 4.6826 | 59.8217 | 5 | 5.23 | 0 | 0 |  |  | 0.05
2024-01-04 | 苏75-57-14X | 山2 | 74 | 24 | 903.75 | 油 | 1.03 | 21.41 | 0 | 0 |  |  | 1.4779 | 2 | 0 | 0 | 6.1605 | 6.1605 | 61.2996 | 7 | 7.21 | 0 | 0 |  |  | 0.02
2024-01-05 | 苏75-57-14X | 山2 | 75 | 24 | 927.75 | 油 | 1.07 | 21.36 | 0 | 0 |  |  | 1.4481 | 2 | 0 | 0 | 7.6086 | 7.6086 | 62.7477 | 9 | 8.75 | 0 | 0 |  |  | 0.05
2024-01-06 | 苏75-57-14X | 山2 | 76 | 24 | 951.75 | 油 | 1.09 | 21.33 | 0 | 0 |  |  | 1.4645 | 2 | 0 | 0 | 9.0731 | 9.0731 | 64.2122 | 10 | 10.37 | 0 | 0 |  |  | 0.03
2024-01-07 | 苏75-57-14X | 山2 | 77 | 24 | 975.75 | 油 | 1.04 | 21.31 | 0 | 0 |  |  | 1.4488 | 2 | 0 | 0 | 10.5219 | 10.5219 | 65.661 | 12 | 12.3 | 0 | 0 |  |  | 0.02
2024-01-08 | 苏75-57-14X | 山2 | 78 | 24 | 999.75 | 油 | 1.01 | 21.3 | 0 | 0 |  |  | 1.441 | 2 | 0 | 0 | 11.9629 | 11.9629 | 67.102 | 14 | 13.86 | 0 | 0 |  |  | 0.01 | 0.0343
2024-01-09 | 苏75-57-14X | 山2 | 79 | 24 | 1023.75 | 油 | 1.03 | 21.26 | 0 | 0 |  |  | 1.4155 | 2 | 0 | 0 | 13.3784 | 13.3784 | 68.5175 | 16 | 15.57 | 0 | 0 |  |  | 0.04 | 0.0314
2024-01-10 | 苏75-57-14X | 山2 | 80 | 24 | 1047.75 | 油 | 1.09 | 21.22 | 0 | 0 |  |  | 1.4206 | 2 | 0 | 0 | 14.799 | 14.799 | 69.9381 | 17 | 17.25 | 0 | 0 |  |  | 0.04 | 0.03
2024-01-11 | 苏75-57-14X | 山2 | 81 | 24 | 1071.75 | 油 | 1.03 | 21.23 | 0 | 0 |  |  | 1.4399 | 2 | 0 | 0 | 16.2389 | 16.2389 | 71.378 | 19 | 18.89 | 0 | 0 |  |  | -0.01 | 0.0257 | 0.031
2024-01-12 | 苏75-57-14X | 山2 | 82 | 24 | 1095.75 | 油 | 1.07 | 21.22 | 0 | 0 |  |  | 1.4468 | 2 | 0 | 0 | 17.6857 | 17.6857 | 72.8248 | 21 | 20.74 | 0 | 0 |  |  | 0.01 | 0.02 | 0.026
2024-01-13 | 苏75-57-14X | 山2 | 83 | 24 | 1119.75 | 油 | 1.21 | 21.21 | 0 | 0 |  |  | 1.4462 | 2 | 0 | 0 | 19.1319 | 19.1319 | 74.271 | 22 | 22.35 | 0 | 0 |  |  | 0.01 | 0.0171 | 0.022
2024-01-14 | 苏75-57-14X | 山2 | 84 | 24 | 1143.75 | 油 | 1.02 | 21.11 | 0 | 0 |  |  | 1.5018 | 2 | 0 | 0 | 20.6337 | 20.6337 | 75.7728 | 24 | 24.19 | 0 | 0 |  |  | 0.1 | 0.0286 | 0.03
2024-01-15 | 苏75-57-14X | 山2 | 85 | 24 | 1167.75 | 油 | 1.12 | 21.14 | 0 | 0 |  |  | 1.4777 | 2 | 0 | 0 | 22.1114 | 22.1114 | 77.2505 | 26 | 26.18 | 0 | 0 |  |  | -0.03 | 0.0229 | 0.022
2024-01-16 | 苏75-57-14X | 山2 | 86 | 24 | 1191.75 | 油 | 1.09 | 21.08 | 0 | 0 |  |  | 1.4633 | 2 | 0 | 0 | 23.5747 | 23.5747 | 78.7138 | 28 | 28.12 | 0 | 0 |  |  | 0.06 | 0.0257 | 0.025
2024-01-17 | 苏75-57-14X | 山2 | 87 | 24 | 1215.75 | 油 | 1.14 | 21.09 | 0 | 0 |  |  | 1.47 | 2 | 0 | 0 | 25.0447 | 25.0447 | 80.1838 | 30 | 30.41 | 0 | 0 |  |  | -0.01 | 0.0186 | 0.022
2024-01-18 | 苏75-57-14X | 山2 | 88 | 24 | 1239.75 | 油 | 1.15 | 21.1 | 0 | 0 |  |  | 1.4668 | 2 | 0 | 0 | 26.5115 | 26.5115 | 81.6506 | 32 | 32.24 | 0 | 0 |  |  | -0.01 | 0.0186 | 0.02
2024-01-19 | 苏75-57-14X | 山2 | 89 | 24 | 1263.75 | 油 | 1.16 | 21 | 0 | 0 |  |  | 1.4581 | 2 | 0 | 0 | 27.9696 | 27.9696 | 83.1087 | 34 | 34.37 | 0 | 0 |  |  | 0.1 | 0.0314 | 0.026
2024-01-20 | 苏75-57-14X | 山2 | 90 | 24 | 1287.75 | 油 | 1.1 | 20.98 | 0 | 0 |  |  | 1.4607 | 2 | 0 | 0 | 29.4303 | 29.4303 | 84.5694 | 36 | 36.2 | 0 | 0 |  |  | 0.02 | 0.0329 | 0.024
2024-01-21 | 苏75-57-14X | 山2 | 91 | 24 | 1311.75 | 油 | 1.16 | 20.93 | 0 | 0 |  |  | 1.4405 | 2 | 0 | 0 | 30.8708 | 30.8708 | 86.0099 | 38 | 37.95 | 0 | 0 |  |  | 0.05 | 0.0257 | 0.03
2024-01-22 | 苏75-57-14X | 山2 | 92 | 24 | 1335.75 | 油 | 1.16 | 20.9 | 0 | 0 |  |  | 1.4425 | 2 | 0 | 0 | 32.3133 | 32.3133 | 87.4524 | 40 | 39.91 | 0 | 0 |  |  | 0.03 | 0.0343 | 0.032
2024-01-23 | 苏75-57-14X | 山2 | 93 | 24 | 1359.75 | 油 | 1.15 | 20.93 | 0 | 0 |  |  | 1.4644 | 2 | 0 | 0 | 33.7777 | 33.7777 | 88.9168 | 42 | 41.66 | 0 | 0 |  |  | -0.03 | 0.0214 | 0.028
2024-01-24 | 苏75-57-14X | 山2 | 94 | 3.25 | 1363 | 油 | 1.52 | 20.87 | 0 | 0 |  |  | 0.1951 | 0 | 0 | 0 | 33.9728 | 33.9728 | 89.1119 | 42 | 41.87 | 0 | 0 | 11:15关井：计划关井，关井前油压1.52MPa，套压20.87MPa |  | 0.06 | 0.0314 | 0.024
2024-01-25 | 苏75-57-14X | 山2 | 95 | 17.58 | 1380.58 | 油 | 1.28 | 21.19 | 0 | 0 |  |  | 1.2911 | 2 | 0 | 0 | 35.2639 | 35.2639 | 90.403 | 44 | 43.92 | 0 | 0 | 14:25开井，开井前油压21.21MPa，套压21.34MPa |  | -0.32 | -0.0129 | -0.005
2024-01-26 | 苏75-57-14X | 山2 | 96 | 24 | 1404.58 | 油 | 1.07 | 20.98 | 0 | 0 |  |  | 1.5303 | 1 | 0 | 0 | 36.7942 | 36.7942 | 91.9333 | 45 | 45.25 | 0 | 0 |  |  | 0.21 | 0.0029 | 0.01
2024-01-27 | 苏75-57-14X | 山2 | 97 | 24 | 1428.58 | 油 | 1.13 | 20.94 | 0 | 0 |  |  | 1.456 | 2 | 0 | 0 | 38.2502 | 38.2502 | 93.3893 | 47 | 46.93 | 0 | 0 |  |  | 0.04 | 0.0057 | 0.015
2024-01-28 | 苏75-57-14X | 山2 | 98 | 24 | 1452.58 | 油 | 1.12 | 20.93 | 0 | 0 |  |  | 1.4266 | 2 | 0 | 0 | 39.6768 | 39.6768 | 94.8159 | 48 | 48.45 | 0 | 0 |  |  | 0.01 | 0 | 0.017
2024-01-29 | 苏75-57-14X | 山2 | 99 | 24 | 1476.58 | 油 | 1.07 | 20.93 | 0 | 0 |  |  | 1.3856 | 2 | 0 | 0 | 41.0624 | 41.0624 | 96.2015 | 50 | 50.14 | 0 | 0 |  |  | 0 | -0.0043 | 0.007
2024-01-30 | 苏75-57-14X | 山2 | 100 | 24 | 1500.58 | 油 | 1.08 | 20.89 | 0 | 0 |  |  | 1.4106 | 2 | 0 | 0 | 42.473 | 42.473 | 97.6121 | 52 | 51.77 | 0 | 0 |  |  | 0.04 | 0.0057 | 0.009
2024-01-31 | 苏75-57-14X | 山2 | 101 | 24 | 1524.58 | 油 | 1.04 | 20.88 | 0 | 0 |  |  | 1.4064 | 2 | 0 | 0 | 43.8794 | 43.8794 | 99.0185 | 53 | 53.49 | 0 | 0 |  |  | 0.01 | -0.0014 | 0.005 | 0.022
2024-02-01 | 苏75-57-14X | 山2 | 102 | 24 | 1548.58 | 油 | 1.05 | 20.84 | 0 | 0 |  |  | 1.3465 | 2 | 0 | 0 | 1.3465 | 45.2259 | 100.365 | 2 | 55.24 | 0 | 0 |  |  | 0.04 | 0.05 | 0.006 | 0.0213
2024-02-02 | 苏75-57-14X | 山2 | 103 | 24 | 1572.58 | 油 | 1.09 | 20.76 | 0 | 0 |  |  | 1.4171 | 1 | 0 | 0 | 2.7636 | 46.643 | 101.7821 | 3 | 56.61 | 0 | 0 |  |  | 0.08 | 0.0314 | 0.017 | 0.0223
2024-02-03 | 苏75-57-14X | 山2 | 104 | 24 | 1596.58 | 油 | 1.06 | 20.78 | 0 | 0 |  |  | 1.4749 | 2 | 0 | 0 | 4.2385 | 48.1179 | 103.257 | 5 | 58.55 | 0 | 0 |  |  | -0.02 | 0.0229 | 0.009 | 0.021
2024-02-04 | 苏75-57-14X | 山2 | 105 | 24 | 1620.58 | 油 | 0.91 | 20.75 | 0 | 0 |  |  | 1.4092 | 2 | 0 | 0 | 5.6477 | 49.5271 | 104.6662 | 7 | 60.7 | 0 | 0 |  |  | 0.03 | 0.0257 | 0.044 | 0.0203
2024-02-05 | 苏75-57-14X | 山2 | 106 | 24 | 1644.58 | 油 | 1.16 | 20.72 | 0 | 0 |  |  | 1.4414 | 2 | 0 | 0 | 7.0891 | 50.9685 | 106.1076 | 10 | 63.16 | 0 | 0 |  |  | 0.03 | 0.03 | 0.026 | 0.0203
2024-02-06 | 苏75-57-14X | 山2 | 107 | 24 | 1668.58 | 油 | 1 | 20.74 | 0 | 0 |  |  | 1.408 | 2 | 0 | 0 | 8.4971 | 52.3765 | 107.5156 | 12 | 65.29 | 0 | 0 |  |  | -0.02 | 0.0214 | 0.02 | 0.019
2024-02-07 | 苏75-57-14X | 山2 | 108 | 24 | 1692.58 | 油 | 0.98 | 20.73 | 0 | 0 |  |  | 1.3763 | 2 | 0 | 0 | 9.8734 | 53.7528 | 108.8919 | 14 | 67.37 | 0 | 0 |  |  | 0.01 | 0.0214 | 0.02 | 0.019
2024-02-08 | 苏75-57-14X | 山2 | 109 | 24 | 1716.58 | 油 | 1 | 20.74 | 0 | 0 |  |  | 1.5384 | 2 | 0 | 0 | 11.4118 | 55.2912 | 110.4303 | 16 | 69.25 | 0 | 0 |  |  | -0.01 | 0.0143 | 0.019 | 0.0173
2024-02-09 | 苏75-57-14X | 山2 | 110 | 24 | 1740.58 | 油 | 1.09 | 20.7 | 0 | 0 |  |  | 1.516 | 2 | 0 | 0 | 12.9278 | 56.8072 | 111.9463 | 17 | 70.88 | 0 | 0 |  |  | 0.04 | 0.0086 | 0.019 | 0.0173
2024-02-10 | 苏75-57-14X | 山2 | 111 | 24 | 1764.58 | 油 | 1.06 | 20.68 | 0 | 0 |  |  | 1.5659 | 2 | 0 | 0 | 14.4937 | 58.3731 | 113.5122 | 19 | 72.72 | 0 | 0 |  |  | 0.02 | 0.0143 | 0.02 | 0.0183
2024-02-11 | 苏75-57-14X | 山2 | 112 | 24 | 1788.58 | 油 | 1.14 | 20.67 | 0 | 0 |  |  | 1.481 | 2 | 0 | 0 | 15.9747 | 59.8541 | 114.9932 | 21 | 74.39 | 0 | 0 |  |  | 0.01 | 0.0114 | 0.017 | 0.0183
2024-02-12 | 苏75-57-14X | 山2 | 113 | 24 | 1812.58 | 油 | 1.15 | 20.7 | 0 | 0 |  |  | 1.4623 | 2 | 0 | 0 | 17.437 | 61.3164 | 116.4555 | 23 | 76.06 | 0 | 0 |  |  | -0.03 | 0.0029 | 0.006 | 0.017
2024-02-13 | 苏75-57-14X | 山2 | 114 | 24 | 1836.58 | 油 | 1.14 | 20.69 | 0 | 0 |  |  | 1.4658 | 2 | 0 | 0 | 18.9028 | 62.7822 | 117.9213 | 24 | 77.78 | 0 | 0 |  |  | 0.01 | 0.0071 | 0.009 | 0.014
2024-02-14 | 苏75-57-14X | 山2 | 115 | 24 | 1860.58 | 油 | 1.16 | 20.7 | 0 | 0 |  |  | 1.4698 | 2 | 0 | 0 | 20.3726 | 64.252 | 119.3911 | 26 | 79.36 | 0 | 0 |  |  | -0.01 | 0.0043 | 0.005 | 0.0147
2024-02-15 | 苏75-57-14X | 山2 | 116 | 24 | 1884.58 | 油 | 1.18 | 20.61 | 0 | 0 |  |  | 1.4903 | 2 | 0 | 0 | 21.8629 | 65.7423 | 120.8814 | 28 | 81.08 | 0 | 0 |  |  | 0.09 | 0.0186 | 0.011 | 0.0157
2024-02-16 | 苏75-57-14X | 山2 | 117 | 24 | 1908.58 | 油 | 1.13 | 20.62 | 0 | 0 |  |  | 1.4788 | 1 | 0 | 0 | 23.3417 | 67.2211 | 122.3602 | 29 | 82.57 | 0 | 0 |  |  | -0.01 | 0.0114 | 0.012 | 0.0157
2024-02-17 | 苏75-57-14X | 山2 | 118 | 24 | 1932.58 | 油 | 1.07 | 20.65 | 0 | 0 |  |  | 1.446 | 2 | 0 | 0 | 24.7877 | 68.6671 | 123.8062 | 31 | 84.23 | 0 | 0 |  |  | -0.03 | 0.0043 | 0.008 | 0.015
2024-02-18 | 苏75-57-14X | 山2 | 119 | 24 | 1956.58 | 油 | 1.02 | 20.63 | 0 | 0 |  |  | 1.4461 | 1 | 0 | 0 | 26.2338 | 70.1132 | 125.2523 | 32 | 85.71 | 0 | 0 |  |  | 0.02 | 0.0057 | 0.011 | 0.0123
2024-02-19 | 苏75-57-14X | 山2 | 120 | 24 | 1980.58 | 油 | 1.17 | 20.5 | 0 | 0 |  |  | 1.4958 | 2 | 0 | 0 | 27.7296 | 71.609 | 126.7481 | 34 | 87.55 | 0 | 0 |  |  | 0.13 | 0.0286 | 0.02 | 0.016
2024-02-20 | 苏75-57-14X | 山2 | 121 | 24 | 2004.58 | 油 | 1.05 | 20.48 | 0 | 0 |  |  | 1.511 | 2 | 0 | 0 | 29.2406 | 73.12 | 128.2591 | 36 | 89.1 | 0 | 0 |  |  | 0.02 | 0.03 | 0.02 | 0.015
2024-02-21 | 苏75-57-14X | 山2 | 122 | 24 | 2028.58 | 油 | 1.13 | 20.46 | 0 | 0 |  |  | 1.51 | 2 | 0 | 0 | 30.7506 | 74.63 | 129.7691 | 37 | 90.65 | 0 | 0 |  |  | 0.02 | 0.0343 | 0.021 | 0.0147
2024-02-22 | 苏75-57-14X | 山2 | 123 | 24 | 2052.58 | 油 | 1.07 | 20.44 | 0 | 0 |  |  | 1.5136 | 2 | 0 | 0 | 32.2642 | 76.1436 | 131.2827 | 39 | 92.63 | 0 | 0 |  |  | 0.02 | 0.0243 | 0.026 | 0.0163
2024-02-23 | 苏75-57-14X | 山2 | 124 | 24 | 2076.58 | 油 | 1.1 | 20.47 | 0 | 0 |  |  | 1.5194 | 1 | 0 | 0 | 33.7836 | 77.663 | 132.8021 | 40 | 93.98 | 0 | 0 |  |  | -0.03 | 0.0214 | 0.022 | 0.0133
2024-02-24 | 苏75-57-14X | 山2 | 125 | 24 | 2100.58 | 油 | 1.06 | 20.46 | 0 | 0 |  |  | 1.4915 | 2 | 0 | 0 | 35.2751 | 79.1545 | 134.2936 | 42 | 95.76 | 0 | 0 |  |  | 0.01 | 0.0271 | 0.024 | 0.0243
2024-02-25 | 苏75-57-14X | 山2 | 126 | 24 | 2124.58 | 油 | 1.09 | 20.48 | 0 | 0 |  |  | 1.4991 | 2 | 0 | 0 | 36.7742 | 80.6536 | 135.7927 | 44 | 97.72 | 0 | 0 |  |  | -0.02 | 0.0214 | 0.013 | 0.0167
2024-02-26 | 苏75-57-14X | 山2 | 127 | 24 | 2148.58 | 油 | 1.1 | 20.47 | 0 | 0 |  |  | 1.5104 | 1 | 0 | 0 | 38.2846 | 82.164 | 137.3031 | 46 | 99.21 | 0 | 0 |  |  | 0.01 | 0.0043 | 0.015 | 0.0157
2024-02-27 | 苏75-57-14X | 山2 | 128 | 24 | 2172.58 | 油 | 0.99 | 20.42 | 0 | 0 |  |  | 1.3435 | 2 | 0 | 0 | 39.6281 | 83.5075 | 138.6466 | 47 | 100.73 | 0 | 0 |  |  | 0.05 | 0.0086 | 0.023 | 0.017
2024-02-28 | 苏75-57-14X | 山2 | 129 | 24 | 2196.58 | 油 | 1.04 | 20.39 | 0 | 0 |  |  | 1.5049 | 2 | 0 | 0 | 41.133 | 85.0124 | 140.1515 | 49 | 102.55 | 0 | 0 |  |  | 0.03 | 0.01 | 0.024 | 0.018
2024-02-29 | 苏75-57-14X | 山2 | 130 | 24 | 2220.58 | 油 | 1.05 | 20.38 | 0 | 0 |  |  | 1.4638 | 2 | 0 | 0 | 42.7284 | 86.6078 | 141.7469 | 51 | 104.47 | 0 | 0 |  |  | 0.01 | 0.0086 | 0.012 | 0.017
2024-03-01 | 苏75-57-14X | 山2 | 131 | 24 | 2244.58 | 油 | 1.02 | 20.37 | 0 | 0 |  |  | 1.3984 | 2 | 0 | 0 | 1.3984 | 88.0062 | 143.1453 | 2 | 106.02 | 0 | 0 |  |  | 0.01 | 0.0143 | 0.011 | 0.017
2024-03-02 | 苏75-57-14X | 山2 | 132 | 24 | 2268.58 | 油 | 1.03 | 20.36 | 0 | 0 |  |  | 1.4333 | 2 | 0 | 0 | 2.8317 | 89.4395 | 144.5786 | 3 | 107.74 | 0 | 0 |  |  | 0.01 | 0.0143 | 0.01 | 0.016
2024-03-03 | 苏75-57-14X | 山2 | 133 | 24 | 2292.58 | 油 | 1.07 | 20.38 | 0 | 0 |  |  | 1.4431 | 2 | 0 | 0 | 4.2748 | 90.8826 | 146.0217 | 5 | 109.34 | 0 | 0 |  |  | -0.02 | 0.0143 | 0.006 | 0.0127
2024-03-04 | 苏75-57-14X | 山2 | 134 | 24 | 2316.58 | 油 | 1.04 | 20.37 | 0 | 0 |  |  | 1.2393 | 2 | 0 | 0 | 5.5141 | 92.1219 | 147.261 | 7 | 111.1 | 0 | 0 |  |  | 0.01 | 0.0143 | 0.01 | 0.0137
2024-03-05 | 苏75-57-14X | 山2 | 135 | 24 | 2340.58 | 油 | 1.05 | 20.33 | 0 | 0 |  |  | 1.4481 | 2 | 0 | 0 | 6.9622 | 93.57 | 148.7091 | 8 | 112.94 | 0 | 0 |  |  | 0.04 | 0.0129 | 0.013 | 0.014
2024-03-06 | 苏75-57-14X | 山2 | 136 | 24 | 2364.58 | 油 | 1.01 | 20.3 | 0 | 0 |  |  | 1.3909 | 2 | 0 | 0 | 8.3531 | 94.9609 | 150.1 | 10 | 114.9 | 0 | 0 |  |  | 0.03 | 0.0129 | 0.018 | 0.014
2024-03-07 | 苏75-57-14X | 山2 | 137 | 24 | 2388.58 | 油 | 1 | 20.31 | 0 | 0 |  |  | 1.395 | 2 | 0 | 0 | 9.7481 | 96.3559 | 151.495 | 12 | 116.61 | 0 | 0 |  |  | -0.01 | 0.01 | 0.016 | 0.0143
2024-03-08 | 苏75-57-14X | 山2 | 138 | 24 | 2412.58 | 油 | 1.04 | 20.3 | 0 | 0 |  |  | 1.4277 | 2 | 0 | 0 | 11.1758 | 97.7836 | 152.9227 | 14 | 118.3 | 0 | 0 |  |  | 0.01 | 0.01 | 0.012 | 0.0143
2024-03-09 | 苏75-57-14X | 山2 | 139 | 24 | 2436.58 | 油 | 1.03 | 20.33 | 0 | 0 |  |  | 1.3928 | 2 | 0 | 0 | 12.5686 | 99.1764 | 154.3155 | 16 | 120.04 | 0 | 0 |  |  | -0.03 | 0.0043 | 0.006 | 0.0137
2024-03-10 | 苏75-57-14X | 山2 | 140 | 24 | 2460.58 | 油 | 0.96 | 20.34 | 0 | 0 |  |  | 1.3931 | 2 | 0 | 0 | 13.9617 | 100.5695 | 155.7086 | 18 | 122.02 | 0 | 0 |  |  | -0.01 | 0.0057 | 0.004 | 0.012
2024-03-11 | 苏75-57-14X | 山2 | 141 | 24 | 2484.58 | 油 | 1 | 20.3 | 0 | 0 |  |  | 1.4576 | 2 | 0 | 0 | 15.4193 | 102.0271 | 157.1662 | 19 | 123.9 | 0 | 0 |  |  | 0.04 | 0.01 | 0.007 | 0.0127
2024-03-12 | 苏75-57-14X | 山2 | 142 | 24 | 2508.58 | 油 | 1.17 | 20.27 | 0 | 0 |  |  | 1.3891 | 2 | 0 | 0 | 16.8084 | 103.4162 | 158.5553 | 21 | 125.78 | 0 | 0 |  |  | 0.03 | 0.0086 | 0.009 | 0.0133
2024-03-13 | 苏75-57-14X | 山2 | 143 | 24 | 2532.58 | 油 | 1.09 | 20.29 | 0 | 0 |  |  | 1.3943 | 2 | 0 | 0 | 18.2027 | 104.8105 | 159.9496 | 23 | 127.37 | 0 | 0 |  |  | -0.02 | 0.0014 | 0.009 | 0.0137
2024-03-14 | 苏75-57-14X | 山2 | 144 | 24 | 2556.58 | 油 | 1.17 | 20.3 | 0 | 0 |  |  | 1.4202 | 2 | 0 | 0 | 19.6229 | 106.2307 | 161.3698 | 24 | 128.96 | 0 | 0 |  |  | -0.01 | 0.0014 | 0.007 | 0.013
2024-03-15 | 苏75-57-14X | 山2 | 145 | 24 | 2580.58 | 油 | 1.14 | 20.27 | 0 | 0 |  |  | 1.3845 | 2 | 0 | 0 | 21.0074 | 107.6152 | 162.7543 | 26 | 130.95 | 0 | 0 |  |  | 0.03 | 0.0043 | 0.006 | 0.0143
2024-03-16 | 苏75-57-14X | 山2 | 146 | 24 | 2604.58 | 油 | 1.11 | 20.23 | 0 | 0 |  |  | 1.41 | 2 | 0 | 0 | 22.4174 | 109.0252 | 164.1643 | 28 | 132.77 | 0 | 0 |  |  | 0.04 | 0.0143 | 0.007 | 0.0127
2024-03-17 | 苏75-57-14X | 山2 | 147 | 24 | 2628.58 | 油 | 1.1 | 20.19 | 0 | 0 |  |  | 1.3803 | 2 | 0 | 0 | 23.7977 | 110.4055 | 165.5446 | 30 | 134.64 | 0 | 0 |  |  | 0.04 | 0.0214 | 0.012 | 0.0143
2024-03-18 | 苏75-57-14X | 山2 | 148 | 24 | 2652.58 | 油 | 1.08 | 20.22 | 0 | 0 |  |  | 1.3751 | 2 | 0 | 0 | 25.1728 | 111.7806 | 166.9197 | 32 | 136.71 | 0 | 0 |  |  | -0.03 | 0.0114 | 0.008 | 0.0143
2024-03-19 | 苏75-57-14X | 山2 | 149 | 24 | 2676.58 | 油 | 1.15 | 20.16 | 0 | 0 |  |  | 1.4169 | 2 | 0 | 0 | 26.5897 | 113.1975 | 168.3366 | 34 | 138.54 | 0 | 0 |  |  | 0.06 | 0.0157 | 0.017 | 0.0157
2024-03-20 | 苏75-57-14X | 山2 | 150 | 24 | 2700.58 | 油 | 1.15 | 20.19 | 0 | 0 |  |  | 1.379 | 2 | 0 | 0 | 27.9687 | 114.5765 | 169.7156 | 36 | 140.44 | 0 | 0 |  |  | -0.03 | 0.0143 | 0.015 | 0.0103
2024-03-21 | 苏75-57-14X | 山2 | 151 | 24 | 2724.58 | 油 | 1.38 | 20.21 | 0 | 0 |  |  | 1.3988 | 2 | 0 | 0 | 29.3675 | 115.9753 | 171.1144 | 38 | 141.99 | 0 | 0 |  |  | -0.02 | 0.0129 | 0.009 | 0.009
2024-03-22 | 苏75-57-14X | 山2 | 152 | 24 | 2748.58 | 油 | 1.36 | 20.19 | 0 | 0 |  |  | 1.4707 | 1 | 0 | 0 | 30.8382 | 117.446 | 172.5851 | 39 | 143.34 | 0 | 0 |  |  | 0.02 | 0.0114 | 0.008 | 0.009
2024-03-23 | 苏75-57-14X | 山2 | 153 | 24 | 2772.58 | 油 | 1.34 | 20.19 | 0 | 0 |  |  | 1.4979 | 1 | 0 | 0 | 32.3361 | 118.9439 | 174.083 | 40 | 144.78 | 0 | 0 |  |  | 0 | 0.0057 | 0.01 | 0.0083
2024-03-24 | 苏75-57-14X | 山2 | 154 | 24 | 2796.58 | 油 | 1.44 | 20.13 | 0 | 0 |  |  | 1.5129 | 2 | 0 | 0 | 33.849 | 120.4568 | 175.5959 | 42 | 146.52 | 0 | 0 |  |  | 0.06 | 0.0086 | 0.017 | 0.0113
2024-03-25 | 苏75-57-14X | 山2 | 155 | 24 | 2820.58 | 油 | 1.39 | 20.14 | 0 | 0 |  |  | 1.4096 | 2 | 0 | 0 | 35.2586 | 121.8664 | 177.0055 | 44 | 148.15 | 0 | 0 |  |  | -0.01 | 0.0114 | 0.013 | 0.0107
2024-03-26 | 苏75-57-14X | 山2 | 156 | 24 | 2844.58 | 油 | 1.37 | 20.14 | 0 | 0 |  |  | 1.4262 | 2 | 0 | 0 | 36.6848 | 123.2926 | 178.4317 | 45 | 149.66 | 0 | 0 |  |  | 0 | 0.0029 | 0.009 | 0.0113
2024-03-27 | 苏75-57-14X | 山2 | 157 | 24 | 2868.58 | 油 | 1.42 | 20.13 | 0 | 0 |  |  | 1.3968 | 2 | 0 | 0 | 38.0816 | 124.6894 | 179.8285 | 47 | 151.29 | 0 | 0 |  |  | 0.01 | 0.0086 | 0.006 | 0.0113
2024-03-28 | 苏75-57-14X | 山2 | 158 | 24 | 2892.58 | 油 | 1.49 | 20.1 | 0 | 0 |  |  | 1.4931 | 2 | 0 | 0 | 39.5747 | 126.1825 | 181.3216 | 49 | 153.22 | 0 | 0 |  |  | 0.03 | 0.0157 | 0.012 | 0.0107
2024-03-29 | 苏75-57-14X | 山2 | 159 | 24 | 2916.58 | 油 | 1.44 | 20.08 | 0 | 0 |  |  | 1.3891 | 2 | 0 | 0 | 40.9638 | 127.5716 | 182.7107 | 50 | 154.88 | 0 | 0 |  |  | 0.02 | 0.0157 | 0.008 | 0.0103
2024-03-30 | 苏75-57-14X | 山2 | 160 | 24 | 2940.58 | 油 | 1.48 | 20.11 | 0 | 0 |  |  | 1.5033 | 2 | 0 | 0 | 42.4671 | 129.0749 | 184.214 | 52 | 156.52 | 0 | 0 |  |  | -0.03 | 0.0114 | 0.008 | 0.009
2024-03-31 | 苏75-57-14X | 山2 | 161 | 24 | 2964.58 | 油 | 1.38 | 20.1 | 0 | 0 |  |  | 1.4279 | 2 | 0 | 0 | 43.895 | 130.5028 | 185.6419 | 54 | 158.05 | 0 | 0 |  |  | 0.01 | 0.0043 | 0.011 | 0.009
2024-04-01 | 苏75-57-14X | 山2 | 162 | 24 | 2988.58 | 油 | 1.32 | 20.13 | 0 | 0 |  |  | 1.3566 | 2 | 0 | 0 | 1.3566 | 131.8594 | 186.9985 | 2 | 159.7 | 0 | 0 |  |  | -0.03 | 0.0014 | 0.006 | 0.0077
2024-04-02 | 苏75-57-14X | 山2 | 163 | 24 | 3012.58 | 油 | 1.42 | 20.1 | 0 | 0 |  |  | 1.3771 | 2 | 0 | 0 | 2.7337 | 133.2365 | 188.3756 | 3 | 161.21 | 0 | 0 |  |  | 0.03 | 0.0057 | 0.009 | 0.0093
2024-04-03 | 苏75-57-14X | 山2 | 164 | 24 | 3036.58 | 油 | 1.35 | 20.03 | 0 | 0 |  |  | 1.3251 | 2 | 0 | 0 | 4.0588 | 134.5616 | 189.7007 | 5 | 163.4 | 0 | 0 |  |  | 0.07 | 0.0143 | 0.01 | 0.0113
2024-04-04 | 苏75-57-14X | 山2 | 165 | 24 | 3060.58 | 油 | 1.53 | 20.03 | 0 | 0 |  |  | 1.3341 | 2 | 0 | 0 | 5.3929 | 135.8957 | 191.0348 | 7 | 165.27 | 0 | 0 |  |  | 0 | 0.01 | 0.011 | 0.01
2024-04-05 | 苏75-57-14X | 山2 | 166 | 24 | 3084.58 | 油 | 1.48 | 20.04 | 0 | 0 |  |  | 1.4079 | 2 | 0 | 0 | 6.8008 | 137.3036 | 192.4427 | 9 | 166.81 | 0 | 0 |  |  | -0.01 | 0.0057 | 0.01 | 0.0087
2024-04-06 | 苏75-57-14X | 山2 | 167 | 24 | 3108.58 | 油 | 1.42 | 20.02 | 0 | 0 |  |  | 1.4044 | 2 | 0 | 0 | 8.2052 | 138.708 | 193.8471 | 11 | 168.56 | 0 | 0 |  |  | 0.02 | 0.0129 | 0.011 | 0.0097
2024-04-07 | 苏75-57-14X | 山2 | 168 | 24 | 3132.58 | 油 | 1.43 | 20.02 | 0 | 0 |  |  | 1.3555 | 2 | 0 | 0 | 9.5607 | 140.0635 | 195.2026 | 12 | 170.51 | 0 | 0 |  |  | 0 | 0.0114 | 0.008 | 0.0093
2024-04-08 | 苏75-57-14X | 山2 | 169 | 24 | 3156.58 | 油 | 1.42 | 19.98 | 0 | 0 |  |  | 1.4467 | 2 | 0 | 0 | 11.0074 | 141.5102 | 196.6493 | 14 | 172.25 | 0 | 0 |  |  | 0.04 | 0.0214 | 0.01 | 0.0117
2024-04-09 | 苏75-57-14X | 山2 | 170 | 24 | 3180.58 | 油 | 1.36 | 19.95 | 0 | 0 |  |  | 1.3294 | 2 | 0 | 0 | 12.3368 | 142.8396 | 197.9787 | 16 | 173.94 | 0 | 0 |  |  | 0.03 | 0.0214 | 0.016 | 0.013
2024-04-10 | 苏75-57-14X | 山2 | 171 | 24 | 3204.58 | 油 | 1.47 | 19.98 | 0 | 0 |  |  | 1.3343 | 2 | 0 | 0 | 13.6711 | 144.1739 | 199.313 | 18 | 176.01 | 0 | 0 |  |  | -0.03 | 0.0071 | 0.012 | 0.0107
2024-04-11 | 苏75-57-14X | 山2 | 172 | 24 | 3228.58 | 油 | 1.48 | 19.98 | 0 | 0 |  |  | 1.3896 | 2 | 0 | 0 | 15.0607 | 145.5635 | 200.7026 | 20 | 177.92 | 0 | 0 |  |  | 0 | 0.0071 | 0.015 | 0.0097
2024-04-12 | 苏75-57-14X | 山2 | 173 | 24 | 3252.58 | 油 | 1.38 | 20 | 0 | 0 |  |  | 1.3217 | 2 | 0 | 0 | 16.3824 | 146.8852 | 202.0243 | 21 | 179.45 | 0 | 0 |  |  | -0.02 | 0.0057 | 0.01 | 0.0097
2024-04-13 | 苏75-57-14X | 山2 | 174 | 24 | 3276.58 | 油 | 1.36 | 19.99 | 0 | 0 |  |  | 1.3732 | 2 | 0 | 0 | 17.7556 | 148.2584 | 203.3975 | 23 | 181.33 | 0 | 0 |  |  | 0.01 | 0.0043 | 0.004 | 0.0103
2024-04-14 | 苏75-57-14X | 山2 | 175 | 24 | 3300.58 | 油 | 1.39 | 19.89 | 0 | 0 |  |  | 1.3168 | 2 | 0 | 0 | 19.0724 | 149.5752 | 204.7143 | 25 | 183.06 | 0 | 0 |  |  | 0.1 | 0.0186 | 0.014 | 0.0127
2024-04-15 | 苏75-57-14X | 山2 | 176 | 24 | 3324.58 | 油 | 1.51 | 19.93 | 0 | 0 |  |  | 1.3663 | 2 | 0 | 0 | 20.4387 | 150.9415 | 206.0806 | 27 | 184.72 | 0 | 0 |  |  | -0.04 | 0.0071 | 0.011 | 0.01
2024-04-16 | 苏75-57-14X | 山2 | 177 | 24 | 3348.58 | 油 | 1.43 | 19.91 | 0 | 0 |  |  | 1.3279 | 2 | 0 | 0 | 21.7666 | 152.2694 | 207.4085 | 28 | 186.52 | 0 | 0 |  |  | 0.02 | 0.0057 | 0.011 | 0.0093
2024-04-17 | 苏75-57-14X | 山2 | 178 | 20 | 3368.58 | 油 | 1.47 | 19.9 | 0 | 0 |  |  | 1.2711 | 2 | 0 | 0 | 23.0377 | 153.5405 | 208.6796 | 30 | 188.23 | 0 | 0 | 12:10-16:10关井：因苏75-52-16切断阀故障，开井前油压19.55MPa，套压20.16MPa |  | 0.01 | 0.0114 | 0.012 | 0.0107
2024-04-18 | 苏75-57-14X | 山2 | 179 | 24 | 3392.58 | 油 | 1.63 | 19.98 | 0 | 0 |  |  | 1.4825 | 2 | 0 | 0 | 24.5202 | 155.023 | 210.1621 | 32 | 190.51 | 0 | 0 |  |  | -0.08 | 0 | 0 | 0.006
2024-04-19 | 苏75-57-14X | 山2 | 180 | 24 | 3416.58 | 油 | 1.43 | 19.93 | 0 | 0 |  |  | 1.361 | 2 | 0 | 0 | 25.8812 | 156.384 | 211.5231 | 35 | 192.69 | 0 | 0 |  |  | 0.05 | 0.01 | 0.002 | 0.0087

## 曲线及积液
日期 | 积液结果判别
2023-10-23 | 携液生产 | 1