## 日报数据
日期 | 井号 | 生产 层位 | 投产天数 | 生产时间 | 累计生产时间 | 生产 方式 | 井口压力 |  | 日注 醇量 L | 月累积 注醇量 L | 进站 压力 Mpa | 进站 温度 ℃ | 日产量 |  |  |  | 累计产气量104m3 |  |  | 累计产水量m3 |  | 累计产油量m3 |  | 备注 | 套压降 速率 （Mpa/d） | 与前一天 套压对比 （Mpa） | 阶段套压压降速率（Mpa/d）
[7 empty] | 油压Mpa | 套压Mpa |  |  |  |  | 气量 104m3 | 水量 m3 | 油量 m3 | 放空量 104m3 | 月累 | 年累 | 历年累 | 月累 | 年累 | 月累 | 年累 |  |  |  | 周 | 旬 | 月
2016-10-17 | 苏75-59-24X | 太原、山1、盒8 | 1 | 23.08 | 23.08 | 油 | 3.26 | 20.41 | 0 | 0 |  |  | 1.9938 | 0 | 0 | 0 | 1.9938 | 1.9938 | 1.9938 | 0 | 0 | 0 | 0 | 8:55投产，开井前油压20.75MPa,套压21.21MPa；校验差压变送器 |  | -20.41 | -2.5014 | -1.735 | -0.5907
2016-10-18 | 苏75-59-24X | 太原、山1、盒8 | 2 | 22.5 | 45.58 | 油 | 3.15 | 20.16 | 0 | 0 |  |  | 2.2919 | 0 | 0 | 0 | 4.2857 | 4.2857 | 4.2857 | 0 | 0 | 0 | 0 | 8:30-10:00关井：加装孔板，开井前油压17.61MPa，套压21.02MPa |  | 0.25 | -2.5043 | -1.54 | -0.5823
2016-10-19 | 苏75-59-24X | 太原、山1、盒8 | 3 | 24 | 69.58 | 油 | 1.78 | 19.97 | 0 | 0 |  |  | 2.4347 | 0 | 0 | 0 | 6.7204 | 6.7204 | 6.7204 | 0 | 0 | 0 | 0 |  |  | 0.19 | -2.1886 | -1.531 | -0.5163
2016-10-20 | 苏75-59-24X | 太原、山1、盒8 | 4 | 24 | 93.58 | 油 | 1.19 | 19.81 | 0 | 0 |  |  | 2.3234 | 0 | 0 | 0 | 9.0438 | 9.0438 | 9.0438 | 0 | 0 | 0 | 0 |  |  | 0.16 | -2.42 | -1.691 | -0.57
2016-10-21 | 苏75-59-24X | 太原、山1、盒8 | 5 | 24 | 117.58 | 油 | 1.36 | 19.65 | 0 | 0 |  |  | 2.4843 | 0 | 0 | 0 | 11.5281 | 11.5281 | 11.5281 | 0 | 0 | 0 | 0 |  |  | 0.16 | -2.4214 | -1.702 | -0.5073
2016-10-22 | 苏75-59-24X | 太原、山1、盒8 | 6 | 24 | 141.58 | 油 | 1.09 | 19.77 | 0 | 0 |  |  | 2.312 | 0 | 0 | 0 | 13.8401 | 13.8401 | 13.8401 | 0 | 0 | 0 | 0 |  |  | -0.12 | -2.1586 | -1.512 | -0.5087
2016-10-23 | 苏75-59-24X | 太原、山1、盒8 | 7 | 24 | 165.58 | 油 | 1.12 | 19.28 | 0 | 0 |  |  | 2.2666 | 0 | 0 | 0 | 16.1067 | 16.1067 | 16.1067 | 0 | 0 | 0 | 0 |  |  | 0.49 | -2.35 | -1.641 | -0.553
2016-10-24 | 苏75-59-24X | 太原、山1、盒8 | 8 | 24 | 189.58 | 油 | 1.05 | 19.07 | 0 | 0 |  |  | 2.2203 | 0 | 0 | 0 | 18.327 | 18.327 | 18.327 | 0 | 0 | 0 | 0 |  |  | 0.21 | 0.1914 | -1.637 | -0.487
2016-10-25 | 苏75-59-24X | 太原、山1、盒8 | 9 | 24 | 213.58 | 油 | 1.03 | 19.06 | 0 | 0 |  |  | 2.2167 | 0 | 0 | 0 | 20.5437 | 20.5437 | 20.5437 | 0 | 0 | 0 | 0 |  |  | 0.01 | 0.1571 | -1.44 | -0.484
2016-10-26 | 苏75-59-24X | 太原、山1、盒8 | 10 | 24 | 237.58 | 油 | 1.01 | 19.24 | 0 | 0 |  |  | 2.158 | 0 | 0 | 0 | 22.7017 | 22.7017 | 22.7017 | 0 | 0 | 0 | 0 |  |  | -0.18 | 0.1043 | -1.641 | -0.552
2016-10-27 | 苏75-59-24X | 太原、山1、盒8 | 11 | 24 | 261.58 | 油 | 1.12 | 18.94 | 0 | 0 |  |  | 2.1618 | 0 | 0 | 0 | 24.8635 | 24.8635 | 24.8635 | 0 | 0 | 0 | 0 |  |  | 0.3 | 0.1243 | 0.147 | -0.482
2016-10-28 | 苏75-59-24X | 太原、山1、盒8 | 12 | 24 | 285.58 | 油 | 1.07 | 19.16 | 0 | 0 |  |  | 2.1076 | 0 | 0 | 0 | 26.9711 | 26.9711 | 26.9711 | 0 | 0 | 0 | 0 |  |  | -0.22 | 0.07 | 0.1 | -0.4867
2016-10-29 | 苏75-59-24X | 太原、山1、盒8 | 13 | 24 | 309.58 | 油 | 1.1 | 18.89 | 0 | 0 |  |  | 2.0637 | 0 | 0 | 0 | 29.0348 | 29.0348 | 29.0348 | 0 | 0 | 0 | 0 |  |  | 0.27 | 0.1257 | 0.108 | -0.5397
2016-10-30 | 苏75-59-24X | 太原、山1、盒8 | 14 | 24 | 333.58 | 油 | 1.03 | 18.74 | 0 | 0 |  |  | 2.0962 | 0 | 0 | 0 | 31.131 | 31.131 | 31.131 | 0 | 0 | 0 | 0 |  |  | 0.15 | 0.0771 | 0.107 | -0.4747
2016-10-31 | 苏75-59-24X | 太原、山1、盒8 | 15 | 24 | 357.58 | 油 | 1.03 | 18.85 | 0 | 0 |  |  | 2.0971 | 0 | 0 | 0 | 33.2281 | 33.2281 | 33.2281 | 0 | 0 | 0 | 0 |  |  | -0.11 | 0.0314 | 0.08 | -0.4757
2016-11-01 | 苏75-59-24X | 太原、山1、盒8 | 16 | 24 | 381.58 | 油 | 1.13 | 18.74 | 0 | 0 |  |  | 2.0596 | 0 | 0 | 0 | 2.0596 | 35.2877 | 35.2877 | 0 | 0 | 0 | 0 |  |  | 0.11 | 0.0457 | 0.103 | -0.5357
2016-11-02 | 苏75-59-24X | 太原、山1、盒8 | 17 | 24 | 405.58 | 油 | 1.12 | 18.7 | 0 | 0 |  |  | 2.0757 | 0 | 0 | 0 | 4.1353 | 37.3634 | 37.3634 | 0 | 0 | 0 | 0 |  |  | 0.04 | 0.0771 | 0.058 | -0.4727
2016-11-03 | 苏75-59-24X | 太原、山1、盒8 | 18 | 24 | 429.58 | 油 | 1.11 | 18.63 | 0 | 0 |  |  | 2.0592 | 0 | 0 | 0 | 6.1945 | 39.4226 | 39.4226 | 0 | 0 | 0 | 0 |  |  | 0.07 | 0.0443 | 0.044 | -0.4677
2016-11-04 | 苏75-59-24X | 太原、山1、盒8 | 19 | 24 | 453.58 | 油 | 1.12 | 18.51 | 0 | 0 |  |  | 2.0642 | 0 | 0 | 0 | 8.2587 | 41.4868 | 41.4868 | 0 | 0 | 0 | 0 |  |  | 0.12 | 0.0929 | 0.055 | -0.462
2016-11-05 | 苏75-59-24X | 太原、山1、盒8 | 20 | 24 | 477.58 | 油 | 1.14 | 18.48 | 0 | 0 |  |  | 2.0048 | 0 | 0 | 0 | 10.2635 | 43.4916 | 43.4916 | 0 | 0 | 0 | 0 |  |  | 0.03 | 0.0586 | 0.076 | -0.4593
2016-11-06 | 苏75-59-24X | 太原、山1、盒8 | 21 | 24 | 501.58 | 油 | 1.07 | 18.44 | 0 | 0 |  |  | 1.9376 | 0 | 0 | 0 | 12.2011 | 45.4292 | 45.4292 | 0 | 0 | 0 | 0 |  |  | 0.04 | 0.0429 | 0.05 | -0.5127
2016-11-07 | 苏75-59-24X | 太原、山1、盒8 | 22 | 24 | 525.58 | 油 | 1.08 | 18.4 | 0 | 0 |  |  | 1.9315 | 0 | 0 | 0 | 14.1326 | 47.3607 | 47.3607 | 0 | 0 | 0 | 0 |  |  | 0.04 | 0.0643 | 0.076 | -0.4547
2016-11-08 | 苏75-59-24X | 太原、山1、盒8 | 23 | 24 | 549.58 | 油 | 1.06 | 18.16 | 0 | 0 |  |  | 1.9133 | 0 | 0 | 0 | 16.0459 | 49.274 | 49.274 | 0 | 0 | 0 | 0 |  |  | 0.24 | 0.0829 | 0.073 | -0.45
2016-11-09 | 苏75-59-24X | 太原、山1、盒8 | 24 | 24 | 573.58 | 油 | 1.09 | 18.31 | 0 | 0 |  |  | 1.9318 | 0 | 0 | 0 | 17.9777 | 51.2058 | 51.2058 | 0 | 0 | 0 | 0 |  |  | -0.15 | 0.0557 | 0.043 | -0.5137
2016-11-10 | 苏75-59-24X | 太原、山1、盒8 | 25 | 24 | 597.58 | 油 | 1.02 | 18.34 | 0 | 0 |  |  | 1.943 | 0 | 0 | 0 | 19.9207 | 53.1488 | 53.1488 | 0 | 0 | 0 | 0 |  |  | -0.03 | 0.0414 | 0.051 | -0.5237
2016-11-11 | 苏75-59-24X | 太原、山1、盒8 | 26 | 24 | 621.58 | 油 | 0.99 | 18.29 | 0 | 0 |  |  | 1.9627 | 0 | 0 | 0 | 21.8834 | 55.1115 | 55.1115 | 0 | 0 | 0 | 0 |  |  | 0.05 | 0.0314 | 0.045 | -0.4547
2016-11-12 | 苏75-59-24X | 太原、山1、盒8 | 27 | 24 | 645.58 | 油 | 1.02 | 18.22 | 0 | 0 |  |  | 1.9525 | 0 | 0 | 0 | 23.8359 | 57.064 | 57.064 | 0 | 0 | 0 | 0 |  |  | 0.07 | 0.0371 | 0.048 | -0.5117
2016-11-13 | 苏75-59-24X | 太原、山1、盒8 | 28 | 24 | 669.58 | 油 | 1 | 18.12 | 0 | 0 |  |  | 1.9418 | 0 | 0 | 0 | 25.7777 | 59.0058 | 59.0058 | 0 | 0 | 0 | 0 |  |  | 0.1 | 0.0457 | 0.051 | -0.514
2016-11-14 | 苏75-59-24X | 太原、山1、盒8 | 29 | 24 | 693.58 | 油 | 1.05 | 18.11 | 0 | 0 |  |  | 1.9691 | 0 | 0 | 0 | 27.7468 | 60.9749 | 60.9749 | 0 | 0 | 0 | 0 |  |  | 0.01 | 0.0414 | 0.04 | -0.4483
2016-11-15 | 苏75-59-24X | 太原、山1、盒8 | 30 | 24 | 717.58 | 油 | 1 | 18.12 | 0 | 0 |  |  | 1.9519 | 0 | 0 | 0 | 29.6987 | 62.9268 | 62.9268 | 0 | 0 | 0 | 0 |  |  | -0.01 | 0.0057 | 0.036 | -0.5097
2016-11-16 | 苏75-59-24X | 太原、山1、盒8 | 31 | 24 | 741.58 | 油 | 1.03 | 18 | 0 | 0 |  |  | 1.9366 | 0 | 0 | 0 | 31.6353 | 64.8634 | 64.8634 | 0 | 0 | 0 | 0 |  |  | 0.12 | 0.0443 | 0.044 | 0.0803
2016-11-17 | 苏75-59-24X | 太原、山1、盒8 | 32 | 24 | 765.58 | 油 | 1 | 17.98 | 0 | 0 |  |  | 1.9288 | 0 | 0 | 0 | 33.5641 | 66.7922 | 66.7922 | 0 | 0 | 0 | 0 |  | 0 | 0.02 | 0.0514 | 0.042 | 0.0727
2016-11-18 | 苏75-59-24X | 太原、山1、盒8 | 33 | 24 | 789.58 | 油 | 1 | 17.96 | 0 | 0 |  |  | 1.9065 | 0 | 0 | 0 | 35.4706 | 68.6987 | 68.6987 | 0 | 0 | 0 | 0 |  | 0 | 0.02 | 0.0471 | 0.02 | 0.067
2016-11-19 | 苏75-59-24X | 太原、山1、盒8 | 34 | 24 | 813.58 | 油 | 0.99 | 17.97 | 0 | 0 |  |  | 1.9042 | 0 | 0 | 0 | 37.3748 | 70.6029 | 70.6029 | 0 | 0 | 0 | 0 |  | 0 | -0.01 | 0.0357 | 0.034 | 0.0613
2016-11-20 | 苏75-59-24X | 太原、山1、盒8 | 35 | 24 | 837.58 | 油 | 1.02 | 17.9 | 0 | 0 |  |  | 1.8904 | 0 | 0 | 0 | 39.2652 | 72.4933 | 72.4933 | 0 | 0 | 0 | 0 |  | 0.0406 | 0.07 | 0.0314 | 0.044 | 0.0583
2016-11-21 | 苏75-59-24X | 太原、山1、盒8 | 36 | 24 | 861.58 | 油 | 0.97 | 17.9 | 0 | 0 |  |  | 1.8582 | 0 | 0 | 0 | 41.1234 | 74.3515 | 74.3515 | 0 | 0 | 0 | 0 |  | 0.0394 | 0 | 0.03 | 0.039 | 0.0623
2016-11-22 | 苏75-59-24X | 太原、山1、盒8 | 37 | 24 | 885.58 | 油 | 0.98 | 17.98 | 0 | 0 |  |  | 1.8106 | 0 | 0 | 0 | 42.934 | 76.1621 | 76.1621 | 0 | 0 | 0 | 0 |  | 0.0361 | -0.08 | 0.02 | 0.024 | 0.0433
2016-11-23 | 苏75-59-24X | 太原、山1、盒8 | 38 | 24 | 909.58 | 油 | 1.09 | 17.9 | 0 | 0 |  |  | 1.8374 | 0 | 0 | 0 | 44.7714 | 77.9995 | 77.9995 | 0 | 0 | 0 | 0 |  | 0.0373 | 0.08 | 0.0143 | 0.022 | 0.039
2016-11-24 | 苏75-59-24X | 太原、山1、盒8 | 39 | 24 | 933.58 | 油 | 1.08 | 17.83 | 0 | 0 |  |  | 1.8744 | 0 | 0 | 0 | 46.6458 | 79.8739 | 79.8739 | 0 | 0 | 0 | 0 |  | 0.0382 | 0.07 | 0.0214 | 0.028 | 0.041
2016-11-25 | 苏75-59-24X | 太原、山1、盒8 | 40 | 24 | 957.58 | 油 | 1.05 | 17.8 | 0 | 0 |  |  | 1.883 | 0 | 0 | 0 | 48.5288 | 81.7569 | 81.7569 | 0 | 0 | 0 | 0 |  | 0.0379 | 0.03 | 0.0229 | 0.032 | 0.048
2016-11-26 | 苏75-59-24X | 太原、山1、盒8 | 41 | 24 | 981.58 | 油 | 1.14 | 17.78 | 0 | 0 |  |  | 1.9336 | 0 | 0 | 0 | 50.4624 | 83.6905 | 83.6905 | 0 | 0 | 0 | 0 |  | 0.0375 | 0.02 | 0.0271 | 0.022 | 0.0387
2016-11-27 | 苏75-59-24X | 太原、山1、盒8 | 42 | 24 | 1005.58 | 油 | 1.11 | 17.72 | 0 | 0 |  |  | 1.8641 | 0 | 0 | 0 | 52.3265 | 85.5546 | 85.5546 | 0 | 0 | 0 | 0 |  | 0.038 | 0.06 | 0.0257 | 0.026 | 0.048
2016-11-28 | 苏75-59-24X | 太原、山1、盒8 | 43 | 24 | 1029.58 | 油 | 1.14 | 17.65 | 0 | 0 |  |  | 1.8597 | 0 | 0 | 0 | 54.1862 | 87.4143 | 87.4143 | 0 | 0 | 0 | 0 |  | 0.0388 | 0.07 | 0.0357 | 0.031 | 0.0413
2016-11-29 | 苏75-59-24X | 太原、山1、盒8 | 44 | 24 | 1053.58 | 油 | 1.13 | 17.63 | 0 | 0 |  |  | 1.8457 | 0 | 0 | 0 | 56.0319 | 89.26 | 89.26 | 0 | 0 | 0 | 0 |  | 0.0384 | 0.02 | 0.05 | 0.034 | 0.037
2016-11-30 | 苏75-59-24X | 太原、山1、盒8 | 45 | 24 | 1077.58 | 油 | 1.1 | 17.61 | 0 | 0 |  |  | 1.8586 | 0 | 0 | 0 | 57.8905 | 91.1186 | 91.1186 | 0 | 0 | 0 | 0 |  | 0.038 | 0.02 | 0.0414 | 0.029 | 0.0413
2016-12-01 | 苏75-59-24X | 太原、山1、盒8 | 46 | 24 | 1101.58 | 油 | 1.06 | 17.58 | 0 | 0 |  |  | 1.8833 | 0 | 0 | 0 | 1.8833 | 93.0019 | 93.0019 | 0 | 0 | 0 | 0 |  | 0.0378 | 0.03 | 0.0357 | 0.032 | 0.0387
2016-12-02 | 苏75-59-24X | 太原、山1、盒8 | 47 | 24 | 1125.58 | 油 | 1.11 | 17.52 | 0 | 0 |  |  | 1.8903 | 0 | 0 | 0 | 3.7736 | 94.8922 | 94.8922 | 0 | 0 | 0 | 0 |  | 0.0383 | 0.09 | 0.04 | 0.046 | 0.0393
2016-12-03 | 苏75-59-24X | 太原、山1、盒8 | 48 | 24 | 1149.58 | 油 | 1.04 | 17.5 | 0 | 0 |  |  | 1.9306 | 0 | 0 | 0 | 5.7042 | 96.8228 | 96.8228 | 0 | 0 | 0 | 0 |  | 0.0379 | 0.09 | 0.04 | 0.04 | 0.0377
2016-12-04 | 苏75-59-24X | 太原、山1、盒8 | 49 | 24 | 1173.58 | 油 | 1.02 | 17.47 | 0 | 0 |  |  | 1.9052 | 0 | 0 | 0 | 7.6094 | 98.728 | 98.728 | 0 | 0 | 0 | 0 |  | 0.0377 | 0.03 | 0.0357 | 0.036 | 0.0347
2016-12-05 | 苏75-59-24X | 太原、山1、盒8 | 50 | 24 | 1197.58 | 油 | 0.97 | 17.37 | 0 | 0 |  |  | 1.913 | 0 | 0 | 0 | 9.5224 | 100.641 | 100.641 | 0 | 0 | 0 | 0 |  | 0.039 | 0.1 | 0.04 | 0.043 | 0.037
2016-12-06 | 苏75-59-24X | 太原、山1、盒8 | 51 | 24 | 1221.58 | 油 | 0.99 | 17.46 | 0 | 0 |  |  | 1.873 | 0 | 0 | 0 | 11.3954 | 102.514 | 102.514 | 0 | 0 | 0 | 0 |  | 0.0364 | -0.09 | 0.0243 | 0.032 | 0.0327
2016-12-07 | 苏75-59-24X | 太原、山1、盒8 | 52 | 24 | 1245.58 | 油 | 1.12 | 17.36 | 0 | 0 |  |  | 1.8579 | 0 | 0 | 0 | 13.2533 | 104.3719 | 104.3719 | 0 | 0 | 0 | 0 |  | 0.0376 | 0.1 | 0.0357 | 0.036 | 0.0347
2016-12-08 | 苏75-59-24X | 太原、山1、盒8 | 53 | 24 | 1269.58 | 油 | 0.98 | 17.39 | 0 | 0 |  |  | 1.8863 | 0 | 0 | 0 | 15.1396 | 106.2582 | 106.2582 | 0 | 0 | 0 | 0 |  | 0.0363 | -0.03 | 0.0271 | 0.026 | 0.0257
2016-12-09 | 苏75-59-24X | 太原、山1、盒8 | 54 | 24 | 1293.58 | 油 | 0.98 | 17.33 | 0 | 0 |  |  | 1.8621 | 0 | 0 | 0 | 17.0017 | 108.1203 | 108.1203 | 0 | 0 | 0 | 0 |  | 0.0368 | 0.06 | 0.0271 | 0.03 | 0.0327
2016-12-10 | 苏75-59-24X | 太原、山1、盒8 | 55 | 24 | 1317.58 | 油 | 1.01 | 17.32 | 0 | 0 |  |  | 1.8659 | 0 | 0 | 0 | 18.8676 | 109.9862 | 109.9862 | 0 | 0 | 0 | 0 |  | 0.0363 | 0.01 | 0.0257 | 0.029 | 0.034
2016-12-11 | 苏75-59-24X | 太原、山1、盒8 | 56 | 24 | 1341.58 | 油 | 1 | 17.26 | 0 | 0 |  |  | 1.8395 | 0 | 0 | 0 | 20.7071 | 111.8257 | 111.8257 | 0 | 0 | 0 | 0 |  | 0.0367 | 0.06 | 0.03 | 0.032 | 0.0343
2016-12-12 | 苏75-59-24X | 太原、山1、盒8 | 57 | 24 | 1365.58 | 油 | 0.99 | 17.27 | 0 | 0 |  |  | 1.8618 | 0 | 0 | 0 | 22.5689 | 113.6875 | 113.6875 | 0 | 0 | 0 | 0 |  | 0.0359 | -0.01 | 0.0143 | 0.025 | 0.0317
2016-12-13 | 苏75-59-24X | 太原、山1、盒8 | 58 | 24 | 1389.58 | 油 | 1 | 17.25 | 0 | 0 |  |  | 1.8675 | 0 | 0 | 0 | 24.4364 | 115.555 | 115.555 | 0 | 0 | 0 | 0 |  | 0.0356 | 0.02 | 0.03 | 0.025 | 0.029
2016-12-14 | 苏75-59-24X | 太原、山1、盒8 | 59 | 24 | 1413.58 | 油 | 1.08 | 17.2 | 0 | 0 |  |  | 1.8366 | 0 | 0 | 0 | 26.273 | 117.3916 | 117.3916 | 0 | 0 | 0 | 0 |  | 0.0359 | 0.05 | 0.0229 | 0.027 | 0.0303
2016-12-15 | 苏75-59-24X | 太原、山1、盒8 | 60 | 24 | 1437.58 | 油 | 0.96 | 17.18 | 0 | 0 |  |  | 1.8392 | 0 | 0 | 0 | 28.1122 | 119.2308 | 119.2308 | 0 | 0 | 0 | 0 |  | 0.0356 | 0.02 | 0.03 | 0.019 | 0.0313
2016-12-16 | 苏75-59-24X | 太原、山1、盒8 | 61 | 24 | 1461.58 | 油 | 0.97 | 17.07 | 0 | 0 |  |  | 1.8022 | 0 | 0 | 0 | 29.9144 | 121.033 | 121.033 | 0 | 0 | 0 | 0 |  | 0.0368 | 0.11 | 0.0371 | 0.039 | 0.031
2016-12-17 | 苏75-59-24X | 太原、山1、盒8 | 62 | 24 | 1485.58 | 油 | 1.02 | 17.1 | 0 | 0 |  |  | 1.8347 | 0 | 0 | 0 | 31.7491 | 122.8677 | 122.8677 | 0 | 0 | 0 | 0 |  | 0.0357 | -0.03 | 0.0314 | 0.026 | 0.0293
2016-12-18 | 苏75-59-24X | 太原、山1、盒8 | 63 | 24 | 1509.58 | 油 | 1.02 | 17.07 | 0 | 0 |  |  | 1.8475 | 0 | 0 | 0 | 33.5966 | 124.7152 | 124.7152 | 0 | 0 | 0 | 0 |  | 0.0356 | 0.03 | 0.0271 | 0.032 | 0.0297
2016-12-19 | 苏75-59-24X | 太原、山1、盒8 | 64 | 24 | 1533.58 | 油 | 0.99 | 17.02 | 0 | 0 |  |  | 1.8227 | 0 | 0 | 0 | 35.4193 | 126.5379 | 126.5379 | 0 | 0 | 0 | 0 |  | 0.0359 | 0.03 | 0.0357 | 0.031 | 0.0317
2016-12-20 | 苏75-59-24X | 太原、山1、盒8 | 65 | 24 | 1557.58 | 油 | 1 | 17 | 0 | 0 |  |  | 1.8322 | 0 | 0 | 0 | 37.2515 | 128.3701 | 128.3701 | 0 | 0 | 0 | 0 |  | 0.0356 | 0.02 | 0.0357 | 0.032 | 0.03
2016-12-21 | 苏75-59-24X | 太原、山1、盒8 | 66 | 24 | 1581.58 | 油 | 0.99 | 17.04 | 0 | 0 |  |  | 1.807 | 0 | 0 | 0 | 39.0585 | 130.1771 | 130.1771 | 0 | 0 | 0 | 0 |  | 0.0345 | -0.04 | 0.0229 | 0.022 | 0.0287
2016-12-22 | 苏75-59-24X | 太原、山1、盒8 | 67 | 24 | 1605.58 | 油 | 0.98 | 16.97 | 0 | 0 |  |  | 1.7773 | 0 | 0 | 0 | 40.8358 | 131.9544 | 131.9544 | 0 | 0 | 0 | 0 |  | 0.035 | 0.07 | 0.03 | 0.03 | 0.0337
2016-12-23 | 苏75-59-24X | 太原、山1、盒8 | 68 | 24 | 1629.58 | 油 | 0.98 | 16.95 | 0 | 0 |  |  | 1.7925 | 0 | 0 | 0 | 42.6283 | 133.7469 | 133.7469 | 0 | 0 | 0 | 0 |  | 0.0348 | 0.02 | 0.0171 | 0.03 | 0.0317
2016-12-24 | 苏75-59-24X | 太原、山1、盒8 | 69 | 24 | 1653.58 | 油 | 1.04 | 16.88 | 0 | 0 |  |  | 1.7439 | 0 | 0 | 0 | 44.3722 | 135.4908 | 135.4908 | 0 | 0 | 0 | 0 |  | 0.0353 | 0.07 | 0.0314 | 0.032 | 0.0317
2016-12-25 | 苏75-59-24X | 太原、山1、盒8 | 70 | 24 | 1677.58 | 油 | 1.03 | 16.92 | 0 | 0 |  |  | 1.7467 | 0 | 0 | 0 | 46.1189 | 137.2375 | 137.2375 | 0 | 0 | 0 | 0 |  | 0.0342 | -0.04 | 0.0214 | 0.026 | 0.0293
2016-12-26 | 苏75-59-24X | 太原、山1、盒8 | 71 | 24 | 1701.58 | 油 | 1.01 | 16.89 | 0 | 0 |  |  | 1.8028 | 0 | 0 | 0 | 47.9217 | 139.0403 | 139.0403 | 0 | 0 | 0 | 0 |  | 0.0341 | 0.03 | 0.0186 | 0.018 | 0.0297
2016-12-27 | 苏75-59-24X | 太原、山1、盒8 | 72 | 24 | 1725.58 | 油 | 1.02 | 16.91 | 0 | 0 |  |  | 1.7817 | 0 | 0 | 0 | 49.7034 | 140.822 | 140.822 | 0 | 0 | 0 | 0 |  | 0.0334 | -0.02 | 0.0129 | 0.019 | 0.027
2016-12-28 | 苏75-59-24X | 太原、山1、盒8 | 73 | 24 | 1749.58 | 油 | 0.98 | 16.85 | 0 | 0 |  |  | 1.7647 | 0 | 0 | 0 | 51.4681 | 142.5867 | 142.5867 | 0 | 0 | 0 | 0 |  | 0.0338 | 0.06 | 0.0271 | 0.022 | 0.0267
2016-12-29 | 苏75-59-24X | 太原、山1、盒8 | 74 | 24 | 1773.58 | 油 | 1.05 | 16.85 | 0 | 0 |  |  | 1.7282 | 0 | 0 | 0 | 53.1963 | 144.3149 | 144.3149 | 0 | 0 | 0 | 0 |  | 0.0333 | 0.06 | 0.0171 | 0.017 | 0.026
2016-12-30 | 苏75-59-24X | 太原、山1、盒8 | 75 | 24 | 1797.58 | 油 | 1.06 | 16.78 | 0 | 0 |  |  | 1.7216 | 0 | 0 | 0 | 54.9179 | 146.0365 | 146.0365 | 0 | 0 | 0 | 0 |  | 0.0338 | 0.07 | 0.0243 | 0.022 | 0.0277
2016-12-31 | 苏75-59-24X | 太原、山1、盒8 | 76 | 24 | 1821.58 | 油 | 1.08 | 16.76 | 0 | 0 |  |  | 1.7614 | 0 | 0 | 0 | 56.6793 | 147.7979 | 147.7979 | 0 | 0 | 0 | 0 |  | 0.0336 | 0.02 | 0.0171 | 0.028 | 0.0273
2017-01-01 | 苏75-59-24X | 太原、山1、盒8 | 77 | 24 | 1845.58 | 油 | 1.16 | 16.72 | 0 | 0 |  |  | 1.7959 | 0 | 0 | 0 | 1.7959 | 1.7959 | 149.5938 | 0 | 0 | 0 | 0 |  | 0.0337 | 0.04 | 0.0286 | 0.025 | 0.0267
2017-01-02 | 苏75-59-24X | 太原、山1、盒8 | 78 | 24 | 1869.58 | 油 | 1.14 | 16.69 | 0 | 0 |  |  | 1.754 | 0 | 0 | 0 | 3.5499 | 3.5499 | 151.3478 | 0 | 0 | 0 | 0 |  | 0.0336 | 0.03 | 0.0286 | 0.026 | 0.027
2017-01-03 | 苏75-59-24X | 太原、山1、盒8 | 79 | 24 | 1893.58 | 油 | 1.1 | 16.67 | 0 | 0 |  |  | 1.7876 | 0 | 0 | 0 | 5.3375 | 5.3375 | 153.1354 | 0 | 0 | 0 | 0 |  | 0.0335 | 0.02 | 0.0343 | 0.021 | 0.0267
2017-01-04 | 苏75-59-24X | 太原、山1、盒8 | 80 | 24 | 1917.58 | 油 | 1.05 | 16.66 | 0 | 0 |  |  | 1.7727 | 0 | 0 | 0 | 7.1102 | 7.1102 | 154.9081 | 0 | 0 | 0 | 0 |  | 0.0332 | 0.01 | 0.0271 | 0.026 | 0.0237
2017-01-05 | 苏75-59-24X | 太原、山1、盒8 | 81 | 24 | 1941.58 | 油 | 1.08 | 16.63 | 0 | 0 |  |  | 1.7798 | 0 | 0 | 0 | 8.89 | 8.89 | 156.6879 | 0 | 0 | 0 | 0 |  | 0.0331 | 0.03 | 0.0314 | 0.026 | 0.0277
2017-01-06 | 苏75-59-24X | 太原、山1、盒8 | 82 | 24 | 1965.58 | 油 | 1.12 | 16.62 | 0 | 0 |  |  | 1.7882 | 0 | 0 | 0 | 10.6782 | 10.6782 | 158.4761 | 0 | 0 | 0 | 0 |  | 0.0328 | 0.01 | 0.0229 | 0.029 | 0.0247
2017-01-07 | 苏75-59-24X | 太原、山1、盒8 | 83 | 24 | 1989.58 | 油 | 1.1 | 16.62 | 0 | 0 |  |  | 1.7846 | 0 | 0 | 0 | 12.4628 | 12.4628 | 160.2607 | 0 | 0 | 0 | 0 |  | 0.0324 | 0 | 0.02 | 0.023 | 0.0257
2017-01-08 | 苏75-59-24X | 太原、山1、盒8 | 84 | 24 | 2013.58 | 油 | 1.12 | 16.61 | 0 | 0 |  |  | 1.7834 | 0 | 0 | 0 | 14.2462 | 14.2462 | 162.0441 | 0 | 0 | 0 | 0 |  | 0.0322 | 0.01 | 0.0157 | 0.024 | 0.024
2017-01-09 | 苏75-59-24X | 太原、山1、盒8 | 85 | 24 | 2037.58 | 油 | 1.02 | 16.59 | 0 | 0 |  |  | 1.7578 | 0 | 0 | 0 | 16.004 | 16.004 | 163.8019 | 0 | 0 | 0 | 0 |  | 0.032 | 0.02 | 0.0143 | 0.019 | 0.0243
2017-01-10 | 苏75-59-24X | 太原、山1、盒8 | 86 | 24 | 2061.58 | 油 | 1.03 | 16.57 | 0 | 0 |  |  | 1.7236 | 0 | 0 | 0 | 17.7276 | 17.7276 | 165.5255 | 0 | 0 | 0 | 0 |  | 0.0319 | 0.02 | 0.0143 | 0.019 | 0.023
2017-01-11 | 苏75-59-24X | 太原、山1、盒8 | 87 | 24 | 2085.58 | 油 | 1.02 | 16.56 | 0 | 0 |  |  | 1.7075 | 0 | 0 | 0 | 19.4351 | 19.4351 | 167.233 | 0 | 0 | 0 | 0 |  | 0.0316 | 0.01 | 0.0143 | 0.016 | 0.0237
2017-01-12 | 苏75-59-24X | 太原、山1、盒8 | 88 | 24 | 2109.58 | 油 | 0.99 | 16.54 | 0 | 0 |  |  | 1.7212 | 0 | 0 | 0 | 21.1563 | 21.1563 | 168.9542 | 0 | 0 | 0 | 0 |  | 0.0315 | 0.02 | 0.0129 | 0.015 | 0.0237
2017-01-13 | 苏75-59-24X | 太原、山1、盒8 | 89 | 24 | 2133.58 | 油 | 0.98 | 16.49 | 0 | 0 |  |  | 1.6999 | 0 | 0 | 0 | 22.8562 | 22.8562 | 170.6541 | 0 | 0 | 0 | 0 |  | 0.0317 | 0.05 | 0.0186 | 0.018 | 0.0237
2017-01-14 | 苏75-59-24X | 太原、山1、盒8 | 90 | 24 | 2157.58 | 油 | 0.99 | 16.45 | 0 | 0 |  |  | 1.6844 | 0 | 0 | 0 | 24.5406 | 24.5406 | 172.3385 | 0 | 0 | 0 | 0 |  | 0.0318 | 0.04 | 0.0243 | 0.021 | 0.0243
2017-01-15 | 苏75-59-24X | 太原、山1、盒8 | 91 | 24 | 2181.58 | 油 | 1.01 | 16.44 | 0 | 0 |  |  | 1.7322 | 0 | 0 | 0 | 26.2728 | 26.2728 | 174.0707 | 0 | 0 | 0 | 0 |  | 0.0316 | 0.01 | 0.0243 | 0.019 | 0.021
2017-01-16 | 苏75-59-24X | 太原、山1、盒8 | 92 | 24 | 2205.58 | 油 | 0.99 | 16.44 | 0 | 0 |  |  | 1.7404 | 0 | 0 | 0 | 28.0132 | 28.0132 | 175.8111 | 0 | 0 | 0 | 0 |  | 0.0312 | 0 | 0.0214 | 0.018 | 0.022
2017-01-17 | 苏75-59-24X | 太原、山1、盒8 | 93 | 24 | 2229.58 | 油 | 1 | 16.44 | 0 | 0 |  |  | 1.7154 | 0 | 0 | 0 | 29.7286 | 29.7286 | 177.5265 | 0 | 0 | 0 | 0 |  | 0.0309 | 0 | 0.0186 | 0.018 | 0.021
2017-01-18 | 苏75-59-24X | 太原、山1、盒8 | 94 | 24 | 2253.58 | 油 | 1.03 | 16.4 | 0 | 0 |  |  | 1.7345 | 0 | 0 | 0 | 31.4631 | 31.4631 | 179.261 | 0 | 0 | 0 | 0 |  | 0.031 | 0.04 | 0.0229 | 0.021 | 0.0207
2017-01-19 | 苏75-59-24X | 太原、山1、盒8 | 95 | 24 | 2277.58 | 油 | 0.97 | 16.39 | 0 | 0 |  |  | 1.747 | 0 | 0 | 0 | 33.2101 | 33.2101 | 181.008 | 0 | 0 | 0 | 0 |  | 0.0307 | 0.01 | 0.0214 | 0.02 | 0.0203
2017-01-20 | 苏75-59-24X | 太原、山1、盒8 | 96 | 24 | 2301.58 | 油 | 1.06 | 16.43 | 0 | 0 |  |  | 1.6991 | 0 | 0 | 0 | 34.9092 | 34.9092 | 182.7071 | 0 | 0 | 0 | 0 |  | 0.03 | -0.04 | 0.0086 | 0.014 | 0.0203
2017-01-21 | 苏75-59-24X | 太原、山1、盒8 | 97 | 24 | 2325.58 | 油 | 1.1 | 16.35 | 0 | 0 |  |  | 1.7441 | 0 | 0 | 0 | 36.6533 | 36.6533 | 184.4512 | 0 | 0 | 0 | 0 |  | 0.0305 | 0.08 | 0.0143 | 0.021 | 0.0207
2017-01-22 | 苏75-59-24X | 太原、山1、盒8 | 98 | 24 | 2349.58 | 油 | 1.08 | 16.31 | 0 | 0 |  |  | 1.7115 | 0 | 0 | 0 | 38.3648 | 38.3648 | 186.1627 | 0 | 0 | 0 | 0 |  | 0.0306 | 0.04 | 0.0186 | 0.023 | 0.0213
2017-01-23 | 苏75-59-24X | 太原、山1、盒8 | 99 | 24 | 2373.58 | 油 | 1.08 | 16.29 | 0 | 0 |  |  | 1.7366 | 0 | 0 | 0 | 40.1014 | 40.1014 | 187.8993 | 0 | 0 | 0 | 0 |  | 0.0305 | 0.02 | 0.0214 | 0.02 | 0.0197
2017-01-24 | 苏75-59-24X | 太原、山1、盒8 | 100 | 24 | 2397.58 | 油 | 0.97 | 16.26 | 0 | 0 |  |  | 1.736 | 0 | 0 | 0 | 41.8374 | 41.8374 | 189.6353 | 0 | 0 | 0 | 0 |  | 0.0305 | 0.03 | 0.0257 | 0.019 | 0.022
2017-01-25 | 苏75-59-24X | 太原、山1、盒8 | 101 | 24 | 2421.58 | 油 | 0.97 | 16.26 | 0 | 0 |  |  | 1.7188 | 0 | 0 | 0 | 43.5562 | 43.5562 | 191.3541 | 0 | 0 | 0 | 0 |  | 0.0302 | 0 | 0.02 | 0.018 | 0.021
2017-01-26 | 苏75-59-24X | 太原、山1、盒8 | 102 | 24 | 2445.58 | 油 | 1.09 | 16.22 | 0 | 0 |  |  | 1.7201 | 0 | 0 | 0 | 45.2763 | 45.2763 | 193.0742 | 0 | 0 | 0 | 0 |  | 0.0303 | 0.04 | 0.0243 | 0.022 | 0.023
2017-01-27 | 苏75-59-24X | 太原、山1、盒8 | 103 | 24 | 2469.58 | 油 | 1.1 | 16.26 | 0 | 0 |  |  | 1.6558 | 0 | 0 | 0 | 46.9321 | 46.9321 | 194.73 | 0 | 0 | 0 | 0 |  | 0.0296 | -0.04 | 0.0243 | 0.018 | 0.0197
2017-01-28 | 苏75-59-24X | 太原、山1、盒8 | 104 | 24 | 2493.58 | 油 | 1.09 | 16.21 | 0 | 0 |  |  | 1.7074 | 0 | 0 | 0 | 48.6395 | 48.6395 | 196.4374 | 0 | 0 | 0 | 0 |  | 0.0298 | 0.05 | 0.02 | 0.019 | 0.0213
2017-01-29 | 苏75-59-24X | 太原、山1、盒8 | 105 | 24 | 2517.58 | 油 | 1.1 | 16.2 | 0 | 0 |  |  | 1.648 | 0 | 0 | 0 | 50.2875 | 50.2875 | 198.0854 | 0 | 0 | 0 | 0 |  | 0.0296 | 0.01 | 0.0157 | 0.019 | 0.0193
2017-01-30 | 苏75-59-24X | 太原、山1、盒8 | 106 | 24 | 2541.58 | 油 | 1.15 | 16.25 | 0 | 0 |  |  | 1.6193 | 0 | 0 | 0 | 51.9068 | 51.9068 | 199.7047 | 0 | 0 | 0 | 0 |  | 0.0289 | -0.05 | 0.0057 | 0.018 | 0.017
2017-01-31 | 苏75-59-24X | 太原、山1、盒8 | 107 | 24 | 2565.58 | 油 | 1.1 | 16.2 | 0 | 0 |  |  | 1.6656 | 0 | 0 | 0 | 53.5724 | 53.5724 | 201.3703 | 0 | 0 | 0 | 0 |  | 0.0291 | 0.05 | 0.0086 | 0.015 | 0.0173
2017-02-01 | 苏75-59-24X | 太原、山1、盒8 | 108 | 24 | 2589.58 | 油 | 1.09 | 16.15 | 0 | 0 |  |  | 1.6609 | 0 | 0 | 0 | 1.6609 | 55.2333 | 203.0312 | 0 | 0 | 0 | 0 |  | 0.0293 | 0.05 | 0.0157 | 0.016 | 0.018
2017-02-02 | 苏75-59-24X | 太原、山1、盒8 | 109 | 24 | 2613.58 | 油 | 1.14 | 16.13 | 0 | 0 |  |  | 1.6776 | 0 | 0 | 0 | 3.3385 | 56.9109 | 204.7088 | 0 | 0 | 0 | 0 |  | 0.0292 | 0.02 | 0.0129 | 0.016 | 0.018
2017-02-03 | 苏75-59-24X | 太原、山1、盒8 | 110 | 24 | 2637.58 | 油 | 1.09 | 16.09 | 0 | 0 |  |  | 1.6401 | 0 | 0 | 0 | 4.9786 | 58.551 | 206.3489 | 0 | 0 | 0 | 0 |  | 0.0293 | 0.04 | 0.0243 | 0.017 | 0.019
2017-02-04 | 苏75-59-24X | 太原、山1、盒8 | 111 | 24 | 2661.58 | 油 | 1.12 | 16.07 | 0 | 0 |  |  | 1.6347 | 0 | 0 | 0 | 6.6133 | 60.1857 | 207.9836 | 0 | 0 | 0 | 0 |  | 0.0292 | 0.02 | 0.02 | 0.019 | 0.0187
2017-02-05 | 苏75-59-24X | 太原、山1、盒8 | 112 | 24 | 2685.58 | 油 | 1.11 | 16.05 | 0 | 0 |  |  | 1.5817 | 0 | 0 | 0 | 8.195 | 61.7674 | 209.5653 | 0 | 0 | 0 | 0 |  | 0.0291 | 0.02 | 0.0214 | 0.017 | 0.019
2017-02-06 | 苏75-59-24X | 太原、山1、盒8 | 113 | 24 | 2709.58 | 油 | 1.09 | 16.04 | 0 | 0 |  |  | 1.6227 | 0 | 0 | 0 | 9.8177 | 63.3901 | 211.188 | 0 | 0 | 0 | 0 |  | 0.0289 | 0.01 | 0.03 | 0.022 | 0.0193
2017-02-07 | 苏75-59-24X | 太原、山1、盒8 | 114 | 24 | 2733.58 | 油 | 1.09 | 16.05 | 0 | 0 |  |  | 1.6314 | 0 | 0 | 0 | 11.4491 | 65.0215 | 212.8194 | 0 | 0 | 0 | 0 |  | 0.0286 | -0.01 | 0.0214 | 0.016 | 0.0187
2017-02-08 | 苏75-59-24X | 太原、山1、盒8 | 115 | 24 | 2757.58 | 油 | 1.1 | 16.05 | 0 | 0 |  |  | 1.5999 | 0 | 0 | 0 | 13.049 | 66.6214 | 214.4193 | 0 | 0 | 0 | 0 |  | 0.0283 | 0 | 0.0143 | 0.015 | 0.018
2017-02-09 | 苏75-59-24X | 太原、山1、盒8 | 116 | 24 | 2781.58 | 油 | 1.12 | 16.06 | 0 | 0 |  |  | 1.5737 | 0 | 0 | 0 | 14.6227 | 68.1951 | 215.993 | 0 | 0 | 0 | 0 |  | 0.028 | -0.01 | 0.01 | 0.019 | 0.017
2017-02-10 | 苏75-59-24X | 太原、山1、盒8 | 117 | 24 | 2805.58 | 油 | 1.1 | 16.01 | 0 | 0 |  |  | 1.616 | 0 | 0 | 0 | 16.2387 | 69.8111 | 217.609 | 0 | 0 | 0 | 0 |  | 0.0282 | 0.05 | 0.0114 | 0.019 | 0.0183
2017-02-11 | 苏75-59-24X | 太原、山1、盒8 | 118 | 24 | 2829.58 | 油 | 1.1 | 15.95 | 0 | 0 |  |  | 1.6405 | 0 | 0 | 0 | 17.8792 | 71.4516 | 219.2495 | 0 | 0 | 0 | 0 |  | 0.0285 | 0.06 | 0.0171 | 0.02 | 0.0197
2017-02-12 | 苏75-59-24X | 太原、山1、盒8 | 119 | 24 | 2853.58 | 油 | 1.08 | 15.91 | 0 | 0 |  |  | 1.6069 | 0 | 0 | 0 | 19.4861 | 73.0585 | 220.8564 | 0 | 0 | 0 | 0 |  | 0.0286 | 0.04 | 0.02 | 0.022 | 0.0193
2017-02-13 | 苏75-59-24X | 太原、山1、盒8 | 120 | 24 | 2877.58 | 油 | 1.09 | 15.91 | 0 | 0 |  |  | 1.6366 | 0 | 0 | 0 | 21.1227 | 74.6951 | 222.493 | 0 | 0 | 0 | 0 |  | 0.0283 | 0 | 0.0186 | 0.018 | 0.018
2017-02-14 | 苏75-59-24X | 太原、山1、盒8 | 121 | 24 | 2901.58 | 油 | 1.08 | 15.89 | 0 | 0 |  |  | 1.6276 | 0 | 0 | 0 | 22.7503 | 76.3227 | 224.1206 | 0 | 0 | 0 | 0 |  | 0.0283 | 0.02 | 0.0229 | 0.018 | 0.0183
2017-02-15 | 苏75-59-24X | 太原、山1、盒8 | 122 | 24 | 2925.58 | 油 | 1.07 | 15.86 | 0 | 0 |  |  | 1.649 | 0 | 0 | 0 | 24.3993 | 77.9717 | 225.7696 | 0 | 0 | 0 | 0 |  | 0.0283 | 0.03 | 0.0271 | 0.019 | 0.0193
2017-02-16 | 苏75-59-24X | 太原、山1、盒8 | 123 | 24 | 2949.58 | 油 | 1.06 | 15.82 | 0 | 0 |  |  | 1.6545 | 0 | 0 | 0 | 26.0538 | 79.6262 | 227.4241 | 0 | 0 | 0 | 0 |  | 0.0284 | 0.04 | 0.0343 | 0.022 | 0.0207
2017-02-17 | 苏75-59-24X | 太原、山1、盒8 | 124 | 24 | 2973.58 | 油 | 1.07 | 15.89 | 0 | 0 |  |  | 1.6821 | 0 | 0 | 0 | 27.7359 | 81.3083 | 229.1062 | 0 | 0 | 0 | 0 |  | 0.0276 | -0.07 | 0.0171 | 0.016 | 0.017
2017-02-18 | 苏75-59-24X | 太原、山1、盒8 | 125 | 24 | 2997.58 | 油 | 1.06 | 15.81 | 0 | 0 |  |  | 1.6953 | 0 | 0 | 0 | 29.4312 | 83.0036 | 230.8015 | 0 | 0 | 0 | 0 |  | 0.028 | 15.89 | 0.02 | 0.024 | 0.0193
2017-02-19 | 苏75-59-24X | 太原、山1、盒8 | 126 | 24 | 3021.58 | 油 | 1.17 | 15.78 | 0 | 0 |  |  | 1.7487 | 0 | 0 | 0 | 31.1799 | 84.7523 | 232.5502 | 0 | 0 | 0 | 0 |  | 0.028 | 0.03 | 0.0186 | 0.028 | 0.0217
2017-02-20 | 苏75-59-24X | 太原、山1、盒8 | 127 | 24 | 3045.58 | 油 | 1.09 | 15.76 | 0 | 0 |  |  | 1.7073 | 0 | 0 | 0 | 32.8872 | 86.4596 | 234.2575 | 0 | 0 | 0 | 0 |  | 0.0279 | 0.02 | 0.0214 | 0.025 | 0.0197
2017-02-21 | 苏75-59-24X | 太原、山1、盒8 | 128 | 24 | 3069.58 | 油 | 0.97 | 15.82 | 0 | 0 |  |  | 1.737 | 0 | 0 | 0 | 34.6242 | 88.1966 | 235.9945 | 0 | 0 | 0 | 0 |  | 0.0272 | -0.06 | 0.01 | 0.013 | 0.0163
2017-02-22 | 苏75-59-24X | 太原、山1、盒8 | 129 | 24 | 3093.58 | 油 | 1.06 | 15.83 | 0 | 0 |  |  | 1.7023 | 0 | 0 | 0 | 36.3265 | 89.8989 | 237.6968 | 0 | 0 | 0 | 0 |  | 0.027 | -0.01 | 0.0043 | 0.008 | 0.0153
2017-02-23 | 苏75-59-24X | 太原、山1、盒8 | 130 | 24 | 3117.58 | 油 | 0.99 | 15.77 | 0 | 0 |  |  | 1.7087 | 0 | 0 | 0 | 38.0352 | 91.6076 | 239.4055 | 0 | 0 | 0 | 0 |  | 0.0272 | 0.06 | 0.0071 | 0.014 | 0.0163
2017-02-24 | 苏75-59-24X | 太原、山1、盒8 | 131 | 24 | 3141.58 | 油 | 0.96 | 15.74 | 0 | 0 |  |  | 1.6902 | 0 | 0 | 0 | 39.7254 | 93.2978 | 241.0957 | 0 | 0 | 0 | 0 |  | 0.0272 | 0.03 | 0.0214 | 0.015 | 0.0173
2017-02-25 | 苏75-59-24X | 太原、山1、盒8 | 132 | 24 | 3165.58 | 油 | 0.97 | 15.73 | 0 | 0 |  |  | 1.6808 | 0 | 0 | 0 | 41.4062 | 94.9786 | 242.7765 | 0 | 0 | 0 | 0 |  | 0.0271 | 0.01 | 0.0114 | 0.013 | 0.0163
2017-02-26 | 苏75-59-24X | 太原、山1、盒8 | 133 | 24 | 3189.58 | 油 | 1.06 | 15.69 | 0 | 0 |  |  | 1.6915 | 0 | 0 | 0 | 43.0977 | 96.6701 | 244.468 | 0 | 0 | 0 | 0 |  | 0.0272 | 0.04 | 0.0129 | 0.013 | 0.019
2017-02-27 | 苏75-59-24X | 太原、山1、盒8 | 134 | 24 | 3213.58 | 油 | 1.06 | 15.68 | 0 | 0 |  |  | 1.6918 | 0 | 0 | 0 | 44.7895 | 98.3619 | 246.1598 | 0 | 0 | 0 | 0 |  | 0.0271 | 0.01 | 0.0114 | 0.021 | 0.0177
2017-02-28 | 苏75-59-24X | 太原、山1、盒8 | 135 | 24 | 3237.58 | 油 | 0.96 | 15.62 | 0 | 0 |  |  | 1.6841 | 0 | 0 | 0 | 46.4736 | 100.046 | 247.8439 | 0 | 0 | 0 | 0 |  | 0.0275 | 0.06 | 0.0286 | 0.019 | 0.0193
2017-03-01 | 苏75-59-24X | 太原、山1、盒8 | 136 | 24 | 3261.58 | 油 | 0.97 | 15.66 | 0 | 0 |  |  | 1.7154 | 0 | 0 | 0 | 1.7154 | 101.7614 | 249.5593 | 0 | 0 | 0 | 0 |  | 0.0268 | -0.04 | 0.0243 | 0.012 | 0.0197
2017-03-02 | 苏75-59-24X | 太原、山1、盒8 | 137 | 24 | 3285.58 | 油 | 0.97 | 15.64 | 0 | 0 |  |  | 1.699 | 0 | 0 | 0 | 3.4144 | 103.4604 | 251.2583 | 0 | 0 | 0 | 0 |  | 0.0268 | 0.02 | 0.0186 | 0.012 | 0.0187
2017-03-03 | 苏75-59-24X | 太原、山1、盒8 | 138 | 24 | 3309.58 | 油 | 0.95 | 15.61 | 0 | 0 |  |  | 1.6798 | 0 | 0 | 0 | 5.0942 | 105.1402 | 252.9381 | 0 | 0 | 0 | 0 |  | 0.0268 | 0.03 | 0.0186 | 0.021 | 0.018
2017-03-04 | 苏75-59-24X | 太原、山1、盒8 | 139 | 24 | 3333.58 | 油 | 0.96 | 15.59 | 0 | 0 |  |  | 1.6732 | 0 | 0 | 0 | 6.7674 | 106.8134 | 254.6113 | 0 | 0 | 0 | 0 |  | 0.0267 | 0.02 | 0.02 | 0.024 | 0.018
2017-03-05 | 苏75-59-24X | 太原、山1、盒8 | 140 | 24 | 3357.58 | 油 | 0.99 | 15.59 | 0 | 0 |  |  | 1.6639 | 0 | 0 | 0 | 8.4313 | 108.4773 | 256.2752 | 0 | 0 | 0 | 0 |  | 0.0265 | 0 | 0.0143 | 0.018 | 0.0167
2017-03-06 | 苏75-59-24X | 太原、山1、盒8 | 141 | 24 | 3381.58 | 油 | 0.98 | 15.61 | 0 | 0 |  |  | 1.6409 | 0 | 0 | 0 | 10.0722 | 110.1182 | 257.9161 | 0 | 0 | 0 | 0 |  | 0.0262 | -0.02 | 0.01 | 0.013 | 0.0153
2017-03-07 | 苏75-59-24X | 太原、山1、盒8 | 142 | 24 | 3405.58 | 油 | 0.97 | 15.55 | 0 | 0 |  |  | 1.6328 | 0 | 0 | 0 | 11.705 | 111.751 | 259.5489 | 0 | 0 | 0 | 0 |  | 0.0265 | 0.06 | 0.01 | 0.018 | 0.0167
2017-03-08 | 苏75-59-24X | 太原、山1、盒8 | 143 | 24 | 3429.58 | 油 | 1 | 15.55 | 0 | 0 |  |  | 1.6215 | 0 | 0 | 0 | 13.3265 | 113.3725 | 261.1704 | 0 | 0 | 0 | 0 |  | 0.0263 | 0 | 0.0157 | 0.014 | 0.0163
2017-03-09 | 苏75-59-24X | 太原、山1、盒8 | 144 | 24 | 3453.58 | 油 | 1.04 | 15.53 | 0 | 0 |  |  | 1.6344 | 0 | 0 | 0 | 14.9609 | 115.0069 | 262.8048 | 0 | 0 | 0 | 0 |  | 0.0262 | 0.02 | 0.0157 | 0.015 | 0.0173
2017-03-10 | 苏75-59-24X | 太原、山1、盒8 | 145 | 24 | 3477.58 | 油 | 0.99 | 15.5 | 0 | 0 |  |  | 1.6352 | 0 | 0 | 0 | 16.5961 | 116.6421 | 264.44 | 0 | 0 | 0 | 0 |  | 0.0263 | 0.03 | 0.0157 | 0.012 | 0.0183
2017-03-11 | 苏75-59-24X | 太原、山1、盒8 | 146 | 24 | 3501.58 | 油 | 0.97 | 15.49 | 0 | 0 |  |  | 1.6156 | 0 | 0 | 0 | 18.2117 | 118.2577 | 266.0556 | 0 | 0 | 0 | 0 |  | 0.0261 | 0.01 | 0.0143 | 0.017 | 0.019
2017-03-12 | 苏75-59-24X | 太原、山1、盒8 | 147 | 24 | 3525.58 | 油 | 0.96 | 15.48 | 0 | 0 |  |  | 1.6324 | 0 | 0 | 0 | 19.8441 | 119.8901 | 267.688 | 0 | 0 | 0 | 0 |  | 0.026 | 0.01 | 0.0157 | 0.016 | 0.0177
2017-03-13 | 苏75-59-24X | 太原、山1、盒8 | 148 | 24 | 3549.58 | 油 | 0.97 | 15.48 | 0 | 0 |  |  | 1.6596 | 0 | 0 | 0 | 21.5037 | 121.5497 | 269.3476 | 0 | 0 | 0 | 0 |  | 0.026 | 0 | 0.0186 | 0.013 | 0.0157
2017-03-14 | 苏75-59-24X | 太原、山1、盒8 | 149 | 24 | 3573.58 | 油 | 0.95 | 15.46 | 0 | 0 |  |  | 1.6529 | 0 | 0 | 0 | 23.1566 | 123.2026 | 271.0005 | 0 | 0 | 0 | 0 |  | 0.0258 | 0.02 | 0.0129 | 0.013 | 0.015
2017-03-15 | 苏75-59-24X | 太原、山1、盒8 | 150 | 24 | 3597.58 | 油 | 0.97 | 15.45 | 0 | 0 |  |  | 1.6441 | 0 | 0 | 0 | 24.8007 | 124.8467 | 272.6446 | 0 | 0 | 0 | 0 |  | 0.0257 | 0.01 | 0.0143 | 0.014 | 0.0153
2017-03-16 | 苏75-59-24X | 太原、山1、盒8 | 151 | 24 | 3621.58 | 油 | 1 | 15.43 | 0 | 0 |  |  | 1.6677 | 0 | 0 | 0 | 26.4684 | 126.5144 | 274.3123 | 0 | 0 | 0 | 0 |  | 0.0257 | 0.02 | 0.0143 | 0.018 | 0.0153
2017-03-17 | 苏75-59-24X | 太原、山1、盒8 | 152 | 24 | 3645.58 | 油 | 0.98 | 15.42 | 0 | 0 |  |  | 1.6524 | 0 | 0 | 0 | 28.1208 | 128.1668 | 275.9647 | 0 | 0 | 0 | 0 |  | 0.0256 | 0.01 | 0.0114 | 0.013 | 0.0147
2017-03-18 | 苏75-59-24X | 太原、山1、盒8 | 153 | 24 | 3669.58 | 油 | 0.97 | 15.38 | 0 | 0 |  |  | 1.6541 | 0 | 0 | 0 | 29.7749 | 129.8209 | 277.6188 | 0 | 0 | 0 | 0 |  | 0.0257 | 0.04 | 0.0157 | 0.017 | 0.0147
2017-03-19 | 苏75-59-24X | 太原、山1、盒8 | 154 | 24 | 3693.58 | 油 | 0.99 | 15.38 | 0 | 0 |  |  | 1.64 | 0 | 0 | 0 | 31.4149 | 131.4609 | 279.2588 | 0 | 0 | 0 | 0 |  | 0.0255 | 0 | 0.0143 | 0.015 | 0.017
2017-03-20 | 苏75-59-24X | 太原、山1、盒8 | 155 | 24 | 3717.58 | 油 | 0.97 | 15.38 | 0 | 0 |  |  | 1.6386 | 0 | 0 | 0 | 33.0535 | 133.0995 | 280.8974 | 0 | 0 | 0 | 0 |  | 0.0253 | 0 | 0.0143 | 0.012 | 0.0143
2017-03-21 | 苏75-59-24X | 太原、山1、盒8 | 156 | 24 | 3741.58 | 油 | 0.98 | 15.36 | 0 | 0 |  |  | 1.6244 | 0 | 0 | 0 | 34.6779 | 134.7239 | 282.5218 | 0 | 0 | 0 | 0 |  | 0.0253 | 0.02 | 0.0143 | 0.013 | 0.014
2017-03-22 | 苏75-59-24X | 太原、山1、盒8 | 157 | 24 | 3765.58 | 油 | 1.08 | 15.35 | 0 | 0 |  |  | 1.6378 | 0 | 0 | 0 | 36.3157 | 136.3617 | 284.1596 | 0 | 0 | 0 | 0 |  | 0.0252 | 0.01 | 0.0143 | 0.013 | 0.0137
2017-03-23 | 苏75-59-24X | 太原、山1、盒8 | 158 | 24 | 3789.58 | 油 | 1.07 | 15.34 | 0 | 0 |  |  | 1.656 | 0 | 0 | 0 | 37.9717 | 138.0177 | 285.8156 | 0 | 0 | 0 | 0 |  | 0.0251 | 0.01 | 0.0129 | 0.014 | 0.016
2017-03-24 | 苏75-59-24X | 太原、山1、盒8 | 159 | 24 | 3813.58 | 油 | 1.06 | 15.36 | 0 | 0 |  |  | 1.635 | 0 | 0 | 0 | 39.6067 | 139.6527 | 287.4506 | 0 | 0 | 0 | 0 |  | 0.0248 | -0.02 | 0.0086 | 0.01 | 0.0157
2017-03-25 | 苏75-59-24X | 太原、山1、盒8 | 160 | 24 | 3837.58 | 油 | 1.08 | 15.33 | 0 | 0 |  |  | 1.6322 | 0 | 0 | 0 | 41.2389 | 141.2849 | 289.0828 | 0 | 0 | 0 | 0 |  | 0.0248 | 0.03 | 0.0071 | 0.012 | 0.0147
2017-03-26 | 苏75-59-24X | 太原、山1、盒8 | 161 | 24 | 3861.58 | 油 | 1.06 | 15.29 | 0 | 0 |  |  | 1.6292 | 0 | 0 | 0 | 42.8681 | 142.9141 | 290.712 | 0 | 0 | 0 | 0 |  | 0.0249 | 0.04 | 0.0129 | 0.014 | 0.015
2017-03-27 | 苏75-59-24X | 太原、山1、盒8 | 162 | 24 | 3885.58 | 油 | 1.04 | 15.27 | 0 | 0 |  |  | 1.6174 | 0 | 0 | 0 | 44.4855 | 144.5315 | 292.3294 | 0 | 0 | 0 | 0 |  | 0.0249 | 0.02 | 0.0157 | 0.015 | 0.0153
2017-03-28 | 苏75-59-24X | 太原、山1、盒8 | 163 | 24 | 3909.58 | 油 | 1.12 | 15.28 | 0 | 0 |  |  | 1.6784 | 0 | 0 | 0 | 46.1639 | 146.2099 | 294.0078 | 0 | 0 | 0 | 0 |  | 0.0247 | -0.01 | 0.0114 | 0.01 | 0.0137
2017-03-29 | 苏75-59-24X | 太原、山1、盒8 | 164 | 24 | 3933.58 | 油 | 1.12 | 15.2 | 0 | 0 |  |  | 1.7099 | 0 | 0 | 0 | 47.8738 | 147.9198 | 295.7177 | 0 | 0 | 0 | 0 |  | 0.025 | 0.08 | 0.0214 | 0.018 | 0.016
2017-03-30 | 苏75-59-24X | 太原、山1、盒8 | 165 | 24 | 3957.58 | 油 | 1.08 | 15.22 | 0 | 0 |  |  | 1.69 | 0 | 0 | 0 | 49.5638 | 149.6098 | 297.4077 | 0 | 0 | 0 | 0 |  | 0.0248 | -0.02 | 0.0171 | 0.016 | 0.0133
2017-03-31 | 苏75-59-24X | 太原、山1、盒8 | 166 | 24 | 3981.58 | 油 | 0.94 | 15.2 | 0 | 0 |  |  | 1.6232 | 0 | 0 | 0 | 51.187 | 151.233 | 299.0309 | 0 | 0 | 0 | 0 |  | 0.0247 | 0.02 | 0.0229 | 0.016 | 0.0153
2017-04-01 | 苏75-59-24X | 太原、山1、盒8 | 167 | 24 | 4005.58 | 油 | 0.98 | 15.19 | 0 | 0 |  |  | 1.656 | 0 | 0 | 0 | 1.656 | 152.889 | 300.6869 | 0 | 0 | 0 | 0 |  | 0.0246 | 0.01 | 0.02 | 0.016 | 0.015
2017-04-02 | 苏75-59-24X | 太原、山1、盒8 | 168 | 24 | 4029.58 | 油 | 1 | 15.17 | 0 | 0 |  |  | 1.6697 | 0 | 0 | 0 | 3.3257 | 154.5587 | 302.3566 | 0 | 0 | 0 | 0 |  | 0.0246 | 0.02 | 0.0171 | 0.017 | 0.0147
2017-04-03 | 苏75-59-24X | 太原、山1、盒8 | 169 | 24 | 4053.58 | 油 | 1.05 | 15.15 | 0 | 0 |  |  | 1.6891 | 0 | 0 | 0 | 5.0148 | 156.2478 | 304.0457 | 0 | 0 | 0 | 0 |  | 0.0246 | 0.02 | 0.0171 | 0.021 | 0.0147
2017-04-04 | 苏75-59-24X | 太原、山1、盒8 | 170 | 24 | 4077.58 | 油 | 1.01 | 15.14 | 0 | 0 |  |  | 1.6266 | 0 | 0 | 0 | 6.6414 | 157.8744 | 305.6723 | 0 | 0 | 0 | 0 |  | 0.0245 | 0.01 | 0.02 | 0.019 | 0.015
2017-04-05 | 苏75-59-24X | 太原、山1、盒8 | 171 | 24 | 4101.58 | 油 | 1.12 | 15.23 | 0 | 0 |  |  | 1.7838 | 0 | 0 | 0 | 8.4252 | 159.6582 | 307.4561 | 0 | 0 | 0 | 0 |  | 0.0238 | -0.09 | -0.0043 | 0.006 | 0.0127
2017-04-06 | 苏75-59-24X | 太原、山1、盒8 | 172 | 24 | 4125.58 | 油 | 1.06 | 15.11 | 0 | 0 |  |  | 1.7278 | 0 | 0 | 0 | 10.153 | 161.386 | 309.1839 | 0 | 0 | 0 | 0 |  | 0.0244 | 0.12 | 0.0157 | 0.016 | 0.0147
2017-04-07 | 苏75-59-24X | 太原、山1、盒8 | 173 | 24 | 4149.58 | 油 | 1.13 | 15.1 | 0 | 0 |  |  | 1.7679 | 0 | 0 | 0 | 11.9209 | 163.1539 | 310.9518 | 0 | 0 | 0 | 0 |  | 0.0243 | 0.01 | 0.0143 | 0.018 | 0.015
2017-04-08 | 苏75-59-24X | 太原、山1、盒8 | 174 | 24 | 4173.58 | 油 | 1.04 | 15.07 | 0 | 0 |  |  | 1.7347 | 0 | 0 | 0 | 13.6556 | 164.8886 | 312.6865 | 0 | 0 | 0 | 0 |  | 0.0243 | 0.03 | 0.0171 | 0.013 | 0.0153
2017-04-09 | 苏75-59-24X | 太原、山1、盒8 | 175 | 24 | 4197.58 | 油 | 1.06 | 15.01 | 0 | 0 |  |  | 1.6508 | 0 | 0 | 0 | 15.3064 | 166.5394 | 314.3373 | 0 | 0 | 0 | 0 |  | 0.0245 | 0.06 | 0.0229 | 0.021 | 0.0163
2017-04-10 | 苏75-59-24X | 太原、山1、盒8 | 176 | 24 | 4221.58 | 油 | 1.08 | 15.11 | 0 | 0 |  |  | 1.696 | 0 | 0 | 0 | 17.0024 | 168.2354 | 316.0333 | 0 | 0 | 0 | 0 |  | 0.0238 | -0.1 | 0.0057 | 0.009 | 0.0127
2017-04-11 | 苏75-59-24X | 太原、山1、盒8 | 177 | 24 | 4245.58 | 油 | 1.1 | 15.05 | 0 | 0 |  |  | 1.7393 | 0 | 0 | 0 | 18.7417 | 169.9747 | 317.7726 | 0 | 0 | 0 | 0 |  | 0.024 | 0.06 | 0.0129 | 0.014 | 0.0143
2017-04-12 | 苏75-59-24X | 太原、山1、盒8 | 178 | 24 | 4269.58 | 油 | 1.11 | 14.99 | 0 | 0 |  |  | 1.7137 | 0 | 0 | 0 | 20.4554 | 171.6884 | 319.4863 | 0 | 0 | 0 | 0 |  | 0.0242 | 0.06 | 0.0343 | 0.018 | 0.0163
2017-04-13 | 苏75-59-24X | 太原、山1、盒8 | 179 | 11.58 | 4281.16 | 油 | 1.15 | 15.04 | 0 | 0 |  |  | 0.8172 | 0 | 0 | 0 | 21.2726 | 172.5056 | 320.3035 | 0 | 0 | 0 | 0 | 19:35关井：因长庆第三处理厂停电，关井前油压1.14MPa，套压15.02MPa | 0.0238 | -0.05 | 0.01 | 0.011 | 0.014
2017-04-14 | 苏75-59-24X | 太原、山1、盒8 | 180 | 18.33 | 4299.49 | 油 | 1.18 | 15.15 | 0 | 0 |  |  | 1.3288 | 0 | 0 | 0 | 22.6014 | 173.8344 | 321.6323 | 0 | 0 | 0 | 0 | 13:40开井，开井前油压12.84MPa，套压15.3MPa | 0.0231 | -0.11 | -0.0071 | -0.001 | 0.01
2017-04-15 | 苏75-59-24X | 太原、山1、盒8 | 181 | 24 | 4323.49 | 油 | 1.34 | 15.07 | 0 | 0 |  |  | 1.8301 | 0 | 0 | 0 | 24.4315 | 175.6645 | 323.4624 | 0 | 0 | 0 | 0 |  | 0.0234 | 0.08 | 0 | 0.016 | 0.012
2017-04-16 | 苏75-59-24X | 太原、山1、盒8 | 182 | 24 | 4347.49 | 油 | 1.19 | 15.06 | 0 | 0 |  |  | 1.8744 | 0 | 0 | 0 | 26.3059 | 177.5389 | 325.3368 | 0 | 0 | 0 | 0 |  | 0.0233 | 0.01 | -0.0071 | 0.005 | 0.012
2017-04-17 | 苏75-59-24X | 太原、山1、盒8 | 183 | 24 | 4371.49 | 油 | 1.17 | 15.05 | 0 | 0 |  |  | 1.7955 | 0 | 0 | 0 | 28.1014 | 179.3344 | 327.1323 | 0 | 0 | 0 | 0 |  | 0.0232 | 0.01 | 0.0086 | 0.005 | 0.011
2017-04-18 | 苏75-59-24X | 太原、山1、盒8 | 184 | 24 | 4395.49 | 油 | 1.11 | 14.99 | 0 | 0 |  |  | 1.7283 | 0 | 0 | 0 | 29.8297 | 181.0627 | 328.8606 | 0 | 0 | 0 | 0 |  | 0.0234 | 0.06 | 0.0086 | 0.008 | 0.013
2017-04-19 | 苏75-59-24X | 太原、山1、盒8 | 185 | 24 | 4419.49 | 油 | 1.09 | 14.94 | 0 | 0 |  |  | 1.7094 | 0 | 0 | 0 | 31.5391 | 182.7721 | 330.57 | 0 | 0 | 0 | 0 |  | 0.0236 | 0.05 | 0.0071 | 0.007 | 0.0147
2017-04-20 | 苏75-59-24X | 太原、山1、盒8 | 186 | 24 | 4443.49 | 油 | 1.13 | 14.97 | 0 | 0 |  |  | 1.7416 | 0 | 0 | 0 | 33.2807 | 184.5137 | 332.3116 | 0 | 0 | 0 | 0 |  | 0.0233 | -0.03 | 0.01 | 0.014 | 0.013
2017-04-21 | 苏75-59-24X | 太原、山1、盒8 | 187 | 24 | 4467.49 | 油 | 1.13 | 14.92 | 0 | 0 |  |  | 1.6884 | 0 | 0 | 0 | 34.9691 | 186.2021 | 334 | 0 | 0 | 0 | 0 |  | 0.0234 | 0.05 | 0.0329 | 0.013 | 0.0143
2017-04-22 | 苏75-59-24X | 太原、山1、盒8 | 188 | 24 | 4491.49 | 油 | 1.12 | 14.94 | 0 | 0 |  |  | 1.7546 | 0 | 0 | 0 | 36.7237 | 187.9567 | 335.7546 | 0 | 0 | 0 | 0 |  | 0.0232 | -0.02 | 0.0186 | 0.005 | 0.0133
2017-04-23 | 苏75-59-24X | 太原、山1、盒8 | 189 | 24 | 4515.49 | 油 | 1.08 | 14.93 | 0 | 0 |  |  | 1.6922 | 0 | 0 | 0 | 38.4159 | 189.6489 | 337.4468 | 0 | 0 | 0 | 0 |  | 0.0231 | 0.01 | 0.0186 | 0.011 | 0.0143
2017-04-24 | 苏75-59-24X | 太原、山1、盒8 | 190 | 24 | 4539.49 | 油 | 1.06 | 14.91 | 0 | 0 |  |  | 1.7072 | 0 | 0 | 0 | 40.1231 | 191.3561 | 339.154 | 0 | 0 | 0 | 0 |  | 0.0231 | 0.02 | 0.02 | 0.024 | 0.014
2017-04-25 | 苏75-59-24X | 太原、山1、盒8 | 191 | 24 | 4563.49 | 油 | 1.11 | 14.9 | 0 | 0 |  |  | 1.7214 | 0 | 0 | 0 | 41.8445 | 193.0775 | 340.8754 | 0 | 0 | 0 | 0 |  | 0.0231 | 0.01 | 0.0129 | 0.017 | 0.013
2017-04-26 | 苏75-59-24X | 太原、山1、盒8 | 192 | 24 | 4587.49 | 油 | 1.1 | 14.87 | 0 | 0 |  |  | 1.7101 | 0 | 0 | 0 | 43.5546 | 194.7876 | 342.5855 | 0 | 0 | 0 | 0 |  | 0.0231 | 0.03 | 0.01 | 0.019 | 0.0133
2017-04-27 | 苏75-59-24X | 太原、山1、盒8 | 192 | 24 | 4587.49 | 油 | 1.15 | 14.86 | 0 | 0 |  |  | 1.6811 | 0 | 0 | 0 | 45.2357 | 196.4687 | 344.2666 | 0 | 0 | 0 | 0 |  | 0.023 | 0.01 | 0.0157 | 0.019 | 0.014
2017-04-28 | 苏75-59-24X | 太原、山1、盒8 | 194 | 24 | 4635.49 | 油 | 1.16 | 14.85 | 0 | 0 |  |  | 1.7261 | 0 | 0 | 0 | 46.9618 | 198.1948 | 345.9927 | 0 | 0 | 0 | 0 |  | 0.023 | 0.01 | 0.01 | 0.014 | 0.0117
2017-04-29 | 苏75-59-24X | 太原、山1、盒8 | 195 | 24 | 4659.49 | 油 | 1.13 | 14.87 | 0 | 0 |  |  | 1.6698 | 0 | 0 | 0 | 48.6316 | 199.8646 | 347.6625 | 0 | 0 | 0 | 0 |  | 0.0227 | -0.02 | 0.01 | 0.007 | 0.0117
2017-04-30 | 苏75-59-24X | 太原、山1、盒8 | 196 | 24 | 4683.49 | 油 | 1.19 | 14.82 | 0 | 0 |  |  | 1.7037 | 0 | 0 | 0 | 50.3353 | 201.5683 | 349.3662 | 0 | 0 | 0 | 0 |  | 0.0229 | 0.05 | 0.0157 | 0.015 | 0.0127
2017-05-01 | 苏75-59-24X | 太原、山1、盒8 | 197 | 24 | 4707.49 | 油 | 1.06 | 14.84 | 0 | 0 |  |  | 1.6467 | 0 | 0 | 0 | 1.6467 | 203.215 | 351.0129 | 0 | 0 | 0 | 0 |  | 0.0227 | -0.02 | 0.01 | 0.008 | 0.0117
2017-05-02 | 苏75-59-24X | 太原、山1、盒8 | 198 | 24 | 4731.49 | 油 | 1.02 | 14.79 | 0 | 0 |  |  | 1.6649 | 0 | 0 | 0 | 3.3116 | 204.8799 | 352.6778 | 0 | 0 | 0 | 0 |  | 0.0228 | 0.05 | 0.0157 | 0.015 | 0.0127
2017-05-03 | 苏75-59-24X | 太原、山1、盒8 | 199 | 24 | 4755.49 | 油 | 1.07 | 14.77 | 0 | 0 |  |  | 1.6096 | 0 | 0 | 0 | 4.9212 | 206.4895 | 354.2874 | 0 | 0 | 0 | 0 |  | 0.0228 | 0.02 | 0.0143 | 0.016 | 0.0127
2017-05-04 | 苏75-59-24X | 太原、山1、盒8 | 200 | 24 | 4779.49 | 油 | 1.03 | 14.7 | 0 | 0 |  |  | 1.6547 | 0 | 0 | 0 | 6.5759 | 208.1442 | 355.9421 | 0 | 0 | 0 | 0 |  | 0.023 | 0.07 | 0.0229 | 0.021 | 0.0147
2017-05-05 | 苏75-59-24X | 太原、山1、盒8 | 201 | 24 | 4803.49 | 油 | 1.12 | 14.77 | 0 | 0 |  |  | 1.7097 | 0 | 0 | 0 | 8.2856 | 209.8539 | 357.6518 | 0 | 0 | 0 | 0 |  | 0.0226 | 0.07 | 0.0114 | 0.013 | 0.0153
2017-05-06 | 苏75-59-24X | 太原、山1、盒8 | 202 | 24 | 4827.49 | 油 | 1.06 | 14.75 | 0 | 0 |  |  | 1.6514 | 0 | 0 | 0 | 9.937 | 211.5053 | 359.3032 | 0 | 0 | 0 | 0 |  | 0.0225 | 0.02 | 0.0171 | 0.012 | 0.012
2017-05-07 | 苏75-59-24X | 太原、山1、盒8 | 203 | 24 | 4851.49 | 油 | 1.07 | 14.69 | 0 | 0 |  |  | 1.7093 | 0 | 0 | 0 | 11.6463 | 213.2146 | 361.0125 | 0 | 0 | 0 | 0 |  | 0.0227 | 0.06 | 0.0186 | 0.017 | 0.0137
2017-05-08 | 苏75-59-24X | 太原、山1、盒8 | 204 | 24 | 4875.49 | 油 | 1.05 | 14.72 | 0 | 0 |  |  | 1.6679 | 0 | 0 | 0 | 13.3142 | 214.8825 | 362.6804 | 0 | 0 | 0 | 0 |  | 0.0225 | -0.03 | 0.0171 | 0.013 | 0.0117
2017-05-09 | 苏75-59-24X | 太原、山1、盒8 | 205 | 24 | 4899.49 | 油 | 1.04 | 14.73 | 0 | 0 |  |  | 1.7026 | 0 | 0 | 0 | 15.0168 | 216.5851 | 364.383 | 0 | 0 | 0 | 0 |  | 0.0223 | -0.01 | 0.0086 | 0.014 | 0.0093
2017-05-10 | 苏75-59-24X | 太原、山1、盒8 | 206 | 24 | 4923.49 | 油 | 1.02 | 14.71 | 0 | 0 |  |  | 1.6501 | 0 | 0 | 0 | 16.6669 | 218.2352 | 366.0331 | 0 | 0 | 0 | 0 |  | 0.0223 | 0.02 | 0.0086 | 0.011 | 0.0133
2017-05-11 | 苏75-59-24X | 太原、山1、盒8 | 207 | 24 | 4947.49 | 油 | 2.28 | 14.66 | 0 | 0 |  |  | 1.7094 | 0 | 0 | 0 | 18.3763 | 219.9446 | 367.7425 | 0 | 0 | 0 | 0 |  | 0.0224 | 0.05 | 0.0057 | 0.018 | 0.013
2017-05-12 | 苏75-59-24X | 太原、山1、盒8 | 208 | 15.08 | 4962.57 | 油 | 1.16 | 14.77 | 0 | 0 |  |  | 1.2997 | 0 | 0 | 0 | 19.676 | 221.2443 | 369.0422 | 0 | 0 | 0 | 0 | 8:00-16:55关井：因长庆采气三厂清管通球，开井前油压12.13MPa，套压14.83MPa | 0.0218 | -0.11 | 0 | 0.002 | 0.0073
2017-05-13 | 苏75-59-24X | 太原、山1、盒8 | 209 | 24 | 4986.57 | 油 | 1.05 | 14.72 | 0 | 0 |  |  | 1.7131 | 0 | 0 | 0 | 21.3891 | 222.9574 | 370.7553 | 0 | 0 | 0 | 0 |  | 0.0219 | 0.05 | 0.0043 | 0.005 | 0.0107
2017-05-14 | 苏75-59-24X | 太原、山1、盒8 | 210 | 24 | 5010.57 | 油 | 1.03 | 14.67 | 0 | 0 |  |  | 1.6694 | 0 | 0 | 0 | 23.0585 | 224.6268 | 372.4247 | 0 | 0 | 0 | 0 |  | 0.0221 | 0.05 | 0.0029 | 0.003 | 0.016
2017-05-15 | 苏75-59-24X | 太原、山1、盒8 | 211 | 24 | 5034.57 | 油 | 1.02 | 14.68 | 0 | 0 |  |  | 1.6706 | 0 | 0 | 0 | 24.7291 | 226.2974 | 374.0953 | 0 | 0 | 0 | 0 |  | 0.0219 | -0.01 | 0.0057 | 0.009 | 0.013
2017-05-16 | 苏75-59-24X | 太原、山1、盒8 | 212 | 24 | 5058.57 | 油 | 1.02 | 14.6 | 0 | 0 |  |  | 1.6293 | 0 | 0 | 0 | 26.3584 | 227.9267 | 375.7246 | 0 | 0 | 0 | 0 |  | 0.0222 | 0.08 | 0.0186 | 0.015 | 0.0153
2017-05-17 | 苏75-59-24X | 太原、山1、盒8 | 213 | 24 | 5082.57 | 油 | 0.98 | 14.62 | 0 | 0 |  |  | 1.6571 | 0 | 0 | 0 | 28.0155 | 229.5838 | 377.3817 | 0 | 0 | 0 | 0 |  | 0.022 | -0.02 | 0.0129 | 0.007 | 0.0143
2017-05-18 | 苏75-59-24X | 太原、山1、盒8 | 214 | 24 | 5106.57 | 油 | 1.07 | 14.58 | 0 | 0 |  |  | 1.6169 | 0 | 0 | 0 | 29.6324 | 231.2007 | 378.9986 | 0 | 0 | 0 | 0 |  | 0.0221 | 0.04 | 0.0114 | 0.014 | 0.0137
2017-05-19 | 苏75-59-24X | 太原、山1、盒8 | 215 | 24 | 5130.57 | 油 | 1.07 | 14.58 | 0 | 0 |  |  | 1.6306 | 0 | 0 | 0 | 32.6217 | 234.19 | 381.9879 | 0 | 0 | 0 | 0 |  | 0.022 | 0 | 0.0271 | 0.015 | 0.012
2017-05-20 | 苏75-59-24X | 太原、山1、盒8 | 216 | 24 | 5154.57 | 油 | 1.09 | 14.45 | 0 | 0 |  |  | 1.5461 | 0 | 0 | 0 | 34.1678 | 235.7361 | 383.534 | 0 | 0 | 0 | 0 |  | 0.0225 | 0.13 | 0.0386 | 0.026 | 0.0173
2017-05-21 | 苏75-59-24X | 太原、山1、盒8 | 217 | 24 | 5178.57 | 油 | 3.05 | 14.47 | 0 | 0 |  |  | 1.6179 | 0 | 0 | 0 | 35.7857 | 237.354 | 385.1519 | 0 | 0 | 0 | 0 |  | 0.0223 | -0.02 | 0.0286 | 0.019 | 0.015
2017-05-22 | 苏75-59-24X | 太原、山1、盒8 | 218 | 24 | 5202.57 | 油 | 3.18 | 14.55 | 0 | 0 |  |  | 1.561 | 0 | 0 | 0 | 35.988 | 237.5563 | 385.3542 | 0 | 0 | 0 | 0 |  | 0.0218 | -0.08 | 0.0186 | 0.022 | 0.013
2017-05-23 | 苏75-59-24X | 太原、山1、盒8 | 219 | 24 | 5226.57 | 油 | 3.2 | 14.59 | 0 | 0 |  |  | 1.4965 | 0 | 0 | 0 | 37.4845 | 239.0528 | 386.8507 | 0 | 0 | 0 | 0 |  | 0.0215 | -0.04 | 0.0014 | 0.013 | 0.0113
2017-05-24 | 苏75-59-24X | 太原、山1、盒8 | 220 | 24 | 5250.57 | 油 | 3.23 | 14.49 | 0 | 0 |  |  | 1.5571 | 0 | 0 | 0 | 39.0416 | 240.6099 | 388.4078 | 0 | 0 | 0 | 0 |  | 0.0219 | 0.1 | 0.0186 | 0.018 | 0.014
2017-05-25 | 苏75-59-24X | 太原、山1、盒8 | 221 | 24 | 5274.57 | 油 | 3.15 | 14.44 | 0 | 0 |  |  | 1.5562 | 0 | 0 | 0 | 40.5978 | 242.1661 | 389.964 | 0 | 0 | 0 | 0 |  | 0.022 | 0.05 | 0.02 | 0.024 | 0.0153
2017-05-26 | 苏75-59-24X | 太原、山1、盒8 | 222 | 24 | 5298.57 | 油 | 3.16 | 14.48 | 0 | 0 |  |  | 1.5114 | 0 | 0 | 0 | 42.1092 | 243.6775 | 391.4754 | 0 | 0 | 0 | 0 |  | 0.0217 | -0.04 | 0.0143 | 0.012 | 0.013
2017-05-27 | 苏75-59-24X | 太原、山1、盒8 | 223 | 24 | 5322.57 | 油 | 3.19 | 14.49 | 0 | 0 |  |  | 1.4764 | 0 | 0 | 0 | 43.5856 | 245.1539 | 392.9518 | 0 | 0 | 0 | 0 |  | 0.0216 | -0.01 | -0.0057 | 0.013 | 0.0123
2017-05-28 | 苏75-59-24X | 太原、山1、盒8 | 224 | 24 | 5346.57 | 油 | 3.15 | 14.47 | 0 | 0 |  |  | 1.5073 | 0 | 0 | 0 | 45.0929 | 246.6612 | 394.4591 | 0 | 0 | 0 | 0 |  | 0.0216 | -0.01 | 0 | 0.011 | 0.0127
2017-05-29 | 苏75-59-24X | 太原、山1、盒8 | 225 | 24 | 5370.57 | 油 | 3.23 | 14.5 | 0 | 0 |  |  | 1.5048 | 0 | 0 | 0 | 46.5977 | 248.166 | 395.9639 | 0 | 0 | 0 | 0 |  | 0.0213 | -0.03 | 0.0071 | 0.008 | 0.0123
2017-05-30 | 苏75-59-24X | 太原、山1、盒8 | 226 | 24 | 5394.57 | 油 | 3.19 | 14.47 | 0 | 0 |  |  | 1.4508 | 0 | 0 | 0 | 48.0485 | 249.6168 | 397.4147 | 0 | 0 | 0 | 0 |  | 0.0214 | 0.03 | 0.0171 | -0.002 | 0.0117
2017-05-31 | 苏75-59-24X | 太原、山1、盒8 | 227 | 24 | 5418.57 | 油 | 3.21 | 14.51 | 0 | 0 |  |  | 1.4816 | 0 | 0 | 0 | 49.5301 | 251.0984 | 398.8963 | 0 | 0 | 0 | 0 |  | 0.0211 | 0.03 | -0.0029 | -0.004 | 0.011
2017-06-01 | 苏75-59-24X | 太原、山1、盒8 | 228 | 24 | 5442.57 | 油 | 3.17 | 14.35 | 0 | 0 |  |  | 1.4789 | 0 | 0 | 0 | 1.4789 | 252.5773 | 400.3752 | 0 | 0 | 0 | 0 |  | 0.0217 | 0.16 | 0.0129 | 0.02 | 0.0147
2017-06-02 | 苏75-59-24X | 太原、山1、盒8 | 229 | 24 | 5466.57 | 油 | 3.15 | 14.45 | 0 | 0 |  |  | 1.4912 | 0 | 0 | 0 | 2.9701 | 254.0685 | 401.8664 | 0 | 0 | 0 | 0 |  | 0.0212 | -0.1 | 0.0043 | 0.014 | 0.0107
2017-06-03 | 苏75-59-24X | 太原、山1、盒8 | 230 | 24 | 5490.57 | 油 | 3.14 | 14.44 | 0 | 0 |  |  | 1.4929 | 0 | 0 | 0 | 4.463 | 255.5614 | 403.3593 | 0 | 0 | 0 | 0 |  | 0.0211 | -0.09 | 0.0071 | 0.005 | 0.0087
2017-06-04 | 苏75-59-24X | 太原、山1、盒8 | 231 | 24 | 5514.57 | 油 | 3.13 | 14.35 | 0 | 0 |  |  | 1.5112 | 0 | 0 | 0 | 5.9742 | 257.0726 | 404.8705 | 0 | 0 | 0 | 0 |  | 0.0214 | 0.09 | 0.0171 | 0.009 | 0.014
2017-06-05 | 苏75-59-24X | 太原、山1、盒8 | 232 | 24 | 5538.57 | 油 | 3.15 | 14.2 | 0 | 0 |  |  | 1.5245 | 0 | 0 | 0 | 7.4987 | 258.5971 | 406.395 | 0 | 0 | 0 | 0 |  | 0.022 | 0.09 | 0.0429 | 0.028 | 0.0183
2017-06-06 | 苏75-59-24X | 太原、山1、盒8 | 233 | 24 | 5562.57 | 油 | 3.12 | 14.42 | 0 | 0 |  |  | 1.491 | 0 | 0 | 0 | 8.9897 | 260.0881 | 407.886 | 0 | 0 | 0 | 0 |  | 0.0209 | -0.22 | 0.0071 | 0.007 | 0.009
2017-06-07 | 苏75-59-24X | 太原、山1、盒8 | 234 | 24 | 5586.57 | 油 | 3.12 | 14.33 | 0 | 0 |  |  | 1.567 | 0 | 0 | 0 | 10.5567 | 261.6551 | 409.453 | 0 | 0 | 0 | 0 |  | 0.0212 | 0.09 | 0.0257 | 0.014 | 0.013
2017-06-08 | 苏75-59-24X | 太原、山1、盒8 | 235 | 24 | 5610.57 | 油 | 3.1 | 14.35 | 0 | 0 |  |  | 1.5347 | 0 | 0 | 0 | 12.0914 | 263.1898 | 410.9877 | 0 | 0 | 0 | 0 |  | 0.0211 | -0.02 | 0 | 0.015 | 0.0127
2017-06-09 | 苏75-59-24X | 太原、山1、盒8 | 236 | 24 | 5634.57 | 油 | 3.08 | 14.39 | 0 | 0 |  |  | 1.4988 | 0 | 0 | 0 | 13.5902 | 264.6886 | 412.4865 | 0 | 0 | 0 | 0 |  | 0.0208 | -0.02 | 0.0086 | 0.008 | 0.0107
2017-06-10 | 苏75-59-24X | 太原、山1、盒8 | 237 | 24 | 5658.57 | 油 | 3.18 | 14.37 | 0 | 0 |  |  | 1.4741 | 0 | 0 | 0 | 15.0643 | 266.1627 | 413.9606 | 0 | 0 | 0 | 0 |  | 0.0208 | 0.02 | 0.01 | 0.014 | 0.0097
2017-06-11 | 苏75-59-24X | 太原、山1、盒8 | 238 | 24 | 5682.57 | 油 | 3.21 | 14.35 | 0 | 0 |  |  | 1.5341 | 0 | 0 | 0 | 16.5984 | 267.6968 | 415.4947 | 0 | 0 | 0 | 0 |  | 0.0208 | 0.02 | 0 | 0 | 0.014
2017-06-12 | 苏75-59-24X | 太原、山1、盒8 | 239 | 24 | 5706.57 | 油 | 3.19 | 14.34 | 0 | 0 |  |  | 1.4824 | 0 | 0 | 0 | 18.0808 | 269.1792 | 416.9771 | 0 | 0 | 0 | 0 |  | 0.0208 | 0.01 | -0.02 | 0.011 | 0.0127
2017-06-13 | 苏75-59-24X | 太原、山1、盒8 | 240 | 24 | 5730.57 | 油 | 3.25 | 14.2 | 0 | 0 |  |  | 1.5478 | 0 | 0 | 0 | 19.6286 | 270.727 | 418.5249 | 0 | 0 | 0 | 0 |  | 0.0213 | 0.14 | 0.0314 | 0.024 | 0.0157
2017-06-14 | 苏75-59-24X | 太原、山1、盒8 | 241 | 24 | 5754.57 | 油 | 3.19 | 14.3 | 0 | 0 |  |  | 1.5162 | 0 | 0 | 0 | 21.1448 | 272.2432 | 420.0411 | 0 | 0 | 0 | 0 |  | 0.0208 | 0.14 | 0.0043 | 0.005 | 0.0127
2017-06-15 | 苏75-59-24X | 太原、山1、盒8 | 242 | 24 | 5778.57 | 油 | 3.19 | 14.24 | 0 | 0 |  |  | 1.4802 | 0 | 0 | 0 | 22.625 | 273.7234 | 421.5213 | 0 | 0 | 0 | 0 |  | 0.0209 | 0.14 | 0.0157 | -0.004 | 0.012
2017-06-16 | 苏75-59-24X | 太原、山1、盒8 | 243 | 24 | 5802.57 | 油 | 3.17 | 14.3 | 0 | 0 |  |  | 1.4899 | 0 | 0 | 0 | 24.1149 | 275.2133 | 423.0112 | 0 | 0 | 0 | 0 |  | 0.0206 | -0.06 | 0.0129 | 0.012 | 0.0107
2017-06-17 | 苏75-59-24X | 太原、山1、盒8 | 244 | 24 | 5826.57 | 油 | 3.17 | 14.31 | 0 | 0 |  |  | 1.5083 | 0 | 0 | 0 | 25.6232 | 276.7216 | 424.5195 | 0 | 0 | 0 | 0 |  | 0.0205 | -0.01 | 0.0086 | 0.002 | 0.009
2017-06-18 | 苏75-59-24X | 太原、山1、盒8 | 245 | 24 | 5850.57 | 油 | 3.19 | 14.17 | 0 | 0 |  |  | 1.4586 | 0 | 0 | 0 | 27.0818 | 278.1802 | 425.9781 | 0 | 0 | 0 | 0 |  | 0.0209 | 0.14 | 0.0257 | 0.018 | 0.0137
2017-06-19 | 苏75-59-24X | 太原、山1、盒8 | 246 | 24 | 5874.57 | 油 | 3.15 | 14.2 | 0 | 0 |  |  | 1.4663 | 0 | 0 | 0 | 28.5481 | 279.6465 | 427.4444 | 0 | 0 | 0 | 0 |  | 0.0207 | -0.03 | 0.02 | 0.019 | 0.0083
2017-06-20 | 苏75-59-24X | 太原、山1、盒8 | 247 | 24 | 5898.57 | 油 | 3.23 | 14.25 | 0 | 0 |  |  | 1.5065 | 0 | 0 | 0 | 30.0546 | 281.153 | 428.9509 | 0 | 0 | 0 | 0 |  | 0.0204 | -0.05 | -0.0071 | 0.012 | 0.0073
2017-06-21 | 苏75-59-24X | 太原、山1、盒8 | 248 | 24 | 5922.57 | 油 | 3.22 | 14.25 | 0 | 0 |  |  | 1.4869 | 0 | 0 | 0 | 31.5415 | 282.6399 | 430.4378 | 0 | 0 | 0 | 0 |  | 0.0204 | 0 | 0.0071 | 0.01 | 0.01
2017-06-22 | 苏75-59-24X | 太原、山1、盒8 | 249 | 24 | 5946.57 | 油 | 3.29 | 14.24 | 0 | 0 |  |  | 1.4558 | 0 | 0 | 0 | 32.9973 | 284.0957 | 431.8936 | 0 | 0 | 0 | 0 |  | 0.0203 | 0.01 | 0 | 0.01 | 0.0117
2017-06-23 | 苏75-59-24X | 太原、山1、盒8 | 250 | 24 | 5970.57 | 油 | 3.25 | 14.22 | 0 | 0 |  |  | 1.4549 | 0 | 0 | 0 | 34.4522 | 285.5506 | 433.3485 | 0 | 0 | 0 | 0 |  | 0.0203 | 0.02 | 0.0114 | -0.002 | 0.009
2017-06-24 | 苏75-59-24X | 太原、山1、盒8 | 251 | 24 | 5994.57 | 油 | 3.3 | 14.2 | 0 | 0 |  |  | 1.4246 | 0 | 0 | 0 | 35.8768 | 286.9752 | 434.7731 | 0 | 0 | 0 | 0 |  | 0.0203 | 0.02 | 0.0157 | 0.01 | 0.008
2017-06-25 | 苏75-59-24X | 太原、山1、盒8 | 252 | 24 | 6018.57 | 油 | 3.32 | 14.21 | 0 | 0 |  |  | 1.4179 | 0 | 0 | 0 | 37.2947 | 288.3931 | 436.191 | 0 | 0 | 0 | 0 |  | 0.0202 | -0.01 | -0.0057 | 0.003 | 0.009
2017-06-26 | 苏75-59-24X | 太原、山1、盒8 | 253 | 24 | 6042.57 | 油 | 3.3 | 14.21 | 0 | 0 |  |  | 1.4105 | 0 | 0 | 0 | 38.7052 | 289.8036 | 437.6015 | 0 | 0 | 0 | 0 |  | 0.0201 | 0 | -0.0014 | 0.009 | 0.0093
2017-06-27 | 苏75-59-24X | 太原、山1、盒8 | 254 | 24 | 6066.57 | 油 | 3.19 | 14.22 | 0 | 0 |  |  | 1.5319 | 0 | 0 | 0 | 40.2371 | 291.3355 | 439.1334 | 0 | 0 | 0 | 0 |  | 0.02 | -0.01 | 0.0043 | 0.009 | 0.0083
2017-06-28 | 苏75-59-24X | 太原、山1、盒8 | 255 | 24 | 6090.57 | 油 | 3.09 | 14.14 | 0 | 0 |  |  | 1.4998 | 0 | 0 | 0 | 41.7369 | 292.8353 | 440.6332 | 0 | 0 | 0 | 0 |  | 0.0202 | 0.08 | 0.0157 | 0.003 | 0.012
2017-06-29 | 苏75-59-24X | 太原、山1、盒8 | 256 | 24 | 6114.57 | 油 | 3.11 | 14.11 | 0 | 0 |  |  | 1.4877 | 0 | 0 | 0 | 43.2246 | 294.323 | 442.1209 | 0 | 0 | 0 | 0 |  | 0.0203 | 0.03 | 0.0186 | 0.009 | 0.012
2017-06-30 | 苏75-59-24X | 太原、山1、盒8 | 257 | 24 | 6138.57 | 油 | 3.1 | 14.16 | 0 | 0 |  |  | 1.4517 | 0 | 0 | 0 | 44.6763 | 295.7747 | 443.5726 | 0 | 0 | 0 | 0 |  | 0.02 | -0.05 | 0.0086 | 0.009 | 0.0117
2017-07-01 | 苏75-59-24X | 太原、山1、盒8 | 258 | 24 | 6162.57 | 油 | 3.17 | 14.14 | 0 | 0 |  |  | 1.4538 | 0 | 0 | 0 | 1.4538 | 297.2285 | 445.0264 | 0 | 0 | 0 | 0 |  | 0.02 | 0.02 | 0.0086 | 0.011 | 0.007
2017-07-02 | 苏75-59-24X | 太原、山1、盒8 | 259 | 24 | 6186.57 | 油 | 3.09 | 14.08 | 0 | 0 |  |  | 1.4814 | 0 | 0 | 0 | 2.9352 | 298.7099 | 446.5078 | 0 | 0 | 0 | 0 |  | 0.0202 | 0.06 | 0.0186 | 0.016 | 0.0123
2017-07-03 | 苏75-59-24X | 太原、山1、盒8 | 260 | 24 | 6210.57 | 油 | 3.1 | 14.13 | 0 | 0 |  |  | 1.4665 | 0 | 0 | 0 | 4.4017 | 300.1764 | 447.9743 | 0 | 0 | 0 | 0 |  | 0.0199 | -0.05 | 0.0114 | 0.009 | 0.0103
2017-07-04 | 苏75-59-24X | 太原、山1、盒8 | 261 | 24 | 6234.57 | 油 | 3.14 | 14.08 | 0 | 0 |  |  | 1.4315 | 0 | 0 | 0 | 5.8332 | 301.6079 | 449.4058 | 0 | 0 | 0 | 0 |  | 0.02 | 0.05 | 0.02 | 0.012 | 0.009
2017-07-05 | 苏75-59-24X | 太原、山1、盒8 | 262 | 24 | 6258.57 | 油 | 3.12 | 14.1 | 0 | 0 |  |  | 1.4598 | 0 | 0 | 0 | 7.293 | 303.0677 | 450.8656 | 0 | 0 | 0 | 0 |  | 0.0198 | -0.02 | 0.0057 | 0.011 | 0.0033
2017-07-06 | 苏75-59-24X | 太原、山1、盒8 | 263 | 1.25 | 6259.82 | 油 | 3.06 | 14.09 | 0 | 0 |  |  | 0.1033 | 0 | 0 | 0 | 7.3963 | 303.171 | 450.9689 | 0 | 0 | 0 | 0 | 9:15关井：计划关井，关井前油压3.06MPa，套压14.09MPa | 0.0198 | 0.01 | 0.0029 | 0.012 | 0.011
2017-07-07 | 苏75-59-24X | 太原、山1、盒8 | 264 | 0 | 6259.82 | 油 | 12.71 | 14.37 | 0 | 0 |  |  | 0 | 0 | 0 | 0 | 7.3963 | 303.171 | 450.9689 | 0 | 0 | 0 | 0 | 计划关井 |  | -0.28 | -0.03 | -0.015 | -0.0013
2017-07-08 | 苏75-59-24X | 太原、山1、盒8 | 265 | 0 | 6259.82 | 油 | 13.83 | 14.51 | 0 | 0 |  |  | 0 | 0 | 0 | 0 | 7.3963 | 303.171 | 450.9689 | 0 | 0 | 0 | 0 | 计划关井 |  | -0.14 | -0.0529 | -0.037 | -0.0053
2017-07-09 | 苏75-59-24X | 太原、山1、盒8 | 266 | 0 | 6259.82 | 油 | 14.02 | 14.59 | 0 | 0 |  |  | 0 | 0 | 0 | 0 | 7.3963 | 303.171 | 450.9689 | 0 | 0 | 0 | 0 | 计划关井 |  | -0.08 | -0.0729 | -0.048 | -0.0067
2017-07-10 | 苏75-59-24X | 太原、山1、盒8 | 267 | 0 | 6259.82 | 油 | 14.2 | 14.67 | 0 | 0 |  |  | 0 | 0 | 0 | 0 | 7.3963 | 303.171 | 450.9689 | 0 | 0 | 0 | 0 | 计划关井 |  | -0.08 | -0.0771 | -0.051 | -0.01
2017-07-11 | 苏75-59-24X | 太原、山1、盒8 | 268 | 0 | 6259.82 | 油 | 14.35 | 14.74 | 0 | 0 |  |  | 0 | 0 | 0 | 0 | 7.3963 | 303.171 | 450.9689 | 0 | 0 | 0 | 0 | 计划关井 |  | -0.07 | -0.0943 | -0.06 | -0.013
2017-07-12 | 苏75-59-24X | 太原、山1、盒8 | 269 | 0 | 6259.82 | 油 | 14.43 | 14.8 | 0 | 0 |  |  | 0 | 0 | 0 | 0 | 7.3963 | 303.171 | 450.9689 | 0 | 0 | 0 | 0 | 计划关井 |  | -0.06 | -0.1 | -0.072 | -0.0153
2017-07-13 | 苏75-59-24X | 太原、山1、盒8 | 270 | 0 | 6259.82 | 油 | 14.51 | 14.86 | 0 | 0 |  |  | 0 | 0 | 0 | 0 | 7.3963 | 303.171 | 450.9689 | 0 | 0 | 0 | 0 | 计划关井 |  | -0.06 | -0.11 | -0.073 | -0.022
2017-07-14 | 苏75-59-24X | 太原、山1、盒8 | 271 | 0 | 6259.82 | 油 | 14.58 | 14.91 | 0 | 0 |  |  | 0 | 0 | 0 | 0 | 7.3963 | 303.171 | 450.9689 | 0 | 0 | 0 | 0 | 计划关井 |  | -0.05 | -0.0771 | -0.083 | -0.0203
2017-07-15 | 苏75-59-24X | 太原、山1、盒8 | 272 | 0 | 6259.82 | 油 | 14.65 | 14.89 | 0 | 0 |  |  | 0 | 0 | 0 | 0 | 7.3963 | 303.171 | 450.9689 | 0 | 0 | 0 | 0 | 计划关井 |  | 0.02 | -0.0543 | -0.079 | -0.0217
2017-07-16 | 苏75-59-24X | 太原、山1、盒8 | 273 | 0 | 6259.82 | 油 | 14.71 | 15.01 | 0 | 0 |  |  | 0 | 0 | 0 | 0 | 7.3963 | 303.171 | 450.9689 | 0 | 0 | 0 | 0 | 计划关井 |  | -0.12 | -0.06 | -0.092 | -0.0237
2017-07-17 | 苏75-59-24X | 太原、山1、盒8 | 274 | 0 | 6259.82 | 油 | 14.78 | 15.05 | 0 | 0 |  |  | 0 | 0 | 0 | 0 | 7.3963 | 303.171 | 450.9689 | 0 | 0 | 0 | 0 | 计划关井 |  | -0.04 | -0.0543 | -0.068 | -0.0247
2017-07-18 | 苏75-59-24X | 太原、山1、盒8 | 275 | 0 | 6259.82 | 油 | 14.84 | 15.1 | 0 | 0 |  |  | 0 | 0 | 0 | 0 | 7.3963 | 303.171 | 450.9689 | 0 | 0 | 0 | 0 | 计划关井 |  | -0.05 | -0.0514 | -0.059 | -0.031
2017-07-19 | 苏75-59-24X | 太原、山1、盒8 | 276 | 0 | 6259.82 | 油 | 14.9 | 15.13 | 0 | 0 |  |  | 0 | 0 | 0 | 0 | 7.3963 | 303.171 | 450.9689 | 0 | 0 | 0 | 0 | 计划关井 |  | -0.03 | -0.0471 | -0.054 | -0.031
2017-07-20 | 苏75-59-24X | 太原、山1、盒8 | 277 | 0 | 6259.82 | 油 | 14.96 | 15.17 | 0 | 0 |  |  | 0 | 0 | 0 | 0 | 7.3963 | 303.171 | 450.9689 | 0 | 0 | 0 | 0 | 计划关井 |  | -0.04 | -0.0443 | -0.05 | -0.0307
2017-07-21 | 苏75-59-24X | 太原、山1、盒8 | 278 | 0 | 6259.82 | 油 | 14.97 | 15.16 | 0 | 0 |  |  | 0 | 0 | 0 | 0 | 7.3963 | 303.171 | 450.9689 | 0 | 0 | 0 | 0 | 计划关井 |  | 0.01 | -0.0357 | -0.042 | -0.0303
2017-07-22 | 苏75-59-24X | 太原、山1、盒8 | 279 | 0 | 6259.82 | 油 | 15.04 | 15.24 | 0 | 0 |  |  | 0 | 0 | 0 | 0 | 7.3963 | 303.171 | 450.9689 | 0 | 0 | 0 | 0 | 计划关井 |  | 0.01 | -0.05 | -0.044 | -0.0333
2017-07-23 | 苏75-59-24X | 太原、山1、盒8 | 280 | 0 | 6259.82 | 油 | 15.06 | 15.25 | 0 | 0 |  |  | 0 | 0 | 0 | 0 | 7.3963 | 303.171 | 450.9689 | 0 | 0 | 0 | 0 | 计划关井 |  | -0.01 | -0.0343 | -0.039 | -0.0343
2017-07-24 | 苏75-59-24X | 太原、山1、盒8 | 281 | 0 | 6259.82 | 油 | 15.1 | 15.3 | 0 | 0 |  |  | 0 | 0 | 0 | 0 | 7.3963 | 303.171 | 450.9689 | 0 | 0 | 0 | 0 | 计划关井 |  | -0.05 | -0.0357 | -0.039 | -0.0367
2017-07-25 | 苏75-59-24X | 太原、山1、盒8 | 282 | 0 | 6259.82 | 油 | 15.13 | 15.32 | 0 | 0 |  |  | 0 | 0 | 0 | 0 | 7.3963 | 303.171 | 450.9689 | 0 | 0 | 0 | 0 | 计划关井 |  | -0.02 | -0.0314 | -0.043 | -0.037
2017-07-26 | 苏75-59-24X | 太原、山1、盒8 | 283 | 0 | 6259.82 | 油 | 15.15 | 15.36 | 0 | 0 |  |  | 0 | 0 | 0 | 0 | 7.3963 | 303.171 | 450.9689 | 0 | 0 | 0 | 0 | 计划关井 |  | -0.02 | -0.0329 | -0.035 | -0.0383
2017-07-27 | 苏75-59-24X | 太原、山1、盒8 | 284 | 0 | 6259.82 | 油 | 15.2 | 15.18 | 0 | 0 |  |  | 0 | 0 | 0 | 0 | 7.3963 | 303.171 | 450.9689 | 0 | 0 | 0 | 0 | 计划关井 |  | 0.18 | -0.0014 | -0.013 | -0.032
2017-07-28 | 苏75-59-24X | 太原、山1、盒8 | 285 | 0 | 6259.82 | 油 | 15.21 | 15.18 | 0 | 0 |  |  | 0 | 0 | 0 | 0 | 7.3963 | 303.171 | 450.9689 | 0 | 0 | 0 | 0 | 计划关井 |  | 0 | -0.0029 | -0.008 | -0.0347
2017-07-29 | 苏75-59-24X | 太原、山1、盒8 | 286 | 0 | 6259.82 | 油 | 15.24 | 14.84 | 0 | 0 |  |  | 0 | 0 | 0 | 0 | 7.3963 | 303.171 | 450.9689 | 0 | 0 | 0 | 0 | 计划关井 |  | 0.34 | 0.0571 | 0.029 | -0.0243
2017-07-30 | 苏75-59-24X | 太原、山1、盒8 | 287 | 0 | 6259.82 | 油 | 15.27 | 14.86 | 0 | 0 |  |  | 0 | 0 | 0 | 0 | 7.3963 | 303.171 | 450.9689 | 0 | 0 | 0 | 0 | 计划关井 |  | -0.02 | 0.0557 | 0.031 | -0.0233
2017-07-31 | 苏75-59-24X | 太原、山1、盒8 | 288 | 0 | 6259.82 | 油 | 15.29 | 14.86 | 0 | 0 |  |  | 0 | 0 | 0 | 0 | 7.3963 | 303.171 | 450.9689 | 0 | 0 | 0 | 0 | 计划关井 |  | 0 | 0.0629 | 0.03 | -0.024
2017-08-01 | 苏75-59-24X | 太原、山1、盒8 | 289 | 0 | 6259.82 | 油 | 15.32 | 14.95 | 0 | 0 |  |  | 0 | 0 | 0 | 0 | 0 | 303.171 | 450.9689 | 0 | 0 | 0 | 0 | 计划关井 |  | -0.09 | 0.0529 | 0.029 | -0.029
2017-08-02 | 苏75-59-24X | 太原、山1、盒8 | 290 | 0 | 6259.82 | 油 | 15.34 | 15.32 | 0 | 0 |  |  | 0 | 0 | 0 | 0 | 0 | 303.171 | 450.9689 | 0 | 0 | 0 | 0 | 计划关井 |  | -0.37 | 0.0057 | -0.007
2017-08-03 | 苏75-59-24X | 太原、山1、盒8 | 291 | 0 | 6259.82 | 油 | 15.36 | 15.32 | 0 | 0 |  |  | 0 | 0 | 0 | 0 | 0 | 303.171 | 450.9689 | 0 | 0 | 0 | 0 | 计划关井 |  | 0 | -0.02 | -0.002 | -0.0413
2017-08-04 | 苏75-59-24X | 太原、山1、盒8 | 292 | 0 | 6259.82 | 油 | 15.39 | 15.32 | 0 | 0 |  |  | 0 | 0 | 0 | 0 | 0 | 303.171 | 450.9689 | 0 | 0 | 0 | 0 | 计划关井 |  | 0 | -0.02 | 0
2017-08-05 | 苏75-59-24X | 太原、山1、盒8 | 293 | 0 | 6259.82 | 油 | 15.41 | 15.32 | 0 | 0 |  |  | 0 | 0 | 0 | 0 | 0 | 303.171 | 450.9689 | 0 | 0 | 0 | 0 | 计划关井 |  | 0 | -0.0686 | 0.004 | -0.041
2017-08-06 | 苏75-59-24X | 太原、山1、盒8 | 294 | 0 | 6259.82 | 油 | 15.43 | 15.32 | 0 | 0 |  |  | 0 | 0 | 0 | 0 | 0 | 303.171 | 450.9689 | 0 | 0 | 0 | 0 | 计划关井 |  | 0 | -0.0657 | -0.014
2017-08-07 | 苏75-59-24X | 太原、山1、盒8 | 295 | 0 | 6259.82 | 油 | 15.46 | 15.32 | 0 | 0 |  |  | 0 | 0 | 0 | 0 | 0 | 303.171 | 450.9689 | 0 | 0 | 0 | 0 | 计划关井 |  | 0 | -0.0657 | -0.014 | -0.027
2017-08-08 | 苏75-59-24X | 太原、山1、盒8 | 296 | 0 | 6259.82 | 油 | 15.48 | 15.32 | 0 | 0 |  |  | 0 | 0 | 0 | 0 | 0 | 303.171 | 450.9689 | 0 | 0 | 0 | 0 | 计划关井；借8月7日套压值 |  | 0 | -0.0529 | -0.048
2017-08-09 | 苏75-59-24X | 太原、山1、盒8 | 297 | 21.75 | 6281.57 | 油 | 2.99 | 15.36 | 0 | 0 |  |  | 1.4427 | 0 | 0 | 0 | 1.4427 | 304.6137 | 452.4116 | 0 | 0 | 0 | 0 | 10:15开井，开井前油压15.49MPa，套压15.36MPa；校验差压变送器 | 0.0132 | -0.04 | -0.0057 | -0.05 | -0.023
2017-08-10 | 苏75-59-24X | 太原、山1、盒8 | 298 | 24 | 6305.57 | 油 | 3.02 | 15.31 | 0 | 0 |  |  | 1.7391 | 0 | 0 | 0 | 3.1818 | 306.3528 | 454.1507 | 0 | 0 | 0 | 0 |  | 0.0134 | 0.05 | 0.0014 | -0.045
2017-08-11 | 苏75-59-24X | 太原、山1、盒8 | 299 | 24 | 6329.57 | 油 | 3.04 | 15.22 | 0 | 0 |  |  | 1.6507 | 0 | 0 | 0 | 4.8325 | 308.0035 | 455.8014 | 0 | 0 | 0 | 0 |  | 0.0136 | 0.09 | 0.0143 | -0.027 | -0.014
2017-08-12 | 苏75-59-24X | 太原、山1、盒8 | 300 | 24 | 6353.57 | 油 | 3.05 | 15.12 | 0 | 0 |  |  | 1.5893 | 0 | 0 | 0 | 6.4218 | 309.5928 | 457.3907 | 0 | 0 | 0 | 0 |  | 0.0139 | 0.1 | 0.0286 | 0.02 | -0.0087
2017-08-13 | 苏75-59-24X | 太原、山1、盒8 | 301 | 24 | 6377.57 | 油 | 3.04 | 15.05 | 0 | 0 |  |  | 1.5661 | 0 | 0 | 0 | 7.9879 | 311.1589 | 458.9568 | 0 | 0 | 0 | 0 |  | 0.0141 | 0.07 | 0.0386 | 0.027 | -0.0047
2017-08-14 | 苏75-59-24X | 太原、山1、盒8 | 302 | 24 | 6401.57 | 油 | 3.02 | 15 | 0 | 0 |  |  | 1.5507 | 0 | 0 | 0 | 9.5386 | 312.7096 | 460.5075 | 0 | 0 | 0 | 0 |  | 0.0135 | 0.05
2017-08-15 | 苏75-59-24X | 太原、山1、盒8 | 303 | 24 | 6425.57 | 油 | 3 | 14.94 | 0 | 0 |  |  | 1.5209 | 0 | 0 | 0 | 11.0595 | 314.2305 | 462.0284 | 0 | 0 | 0 | 0 |  | 0.0136 | 0.06
2017-08-16 | 苏75-59-24X | 太原、山1、盒8 | 304 | 24 | 6449.57 | 油 | 3.09 | 14.88 | 0 | 0 |  |  | 1.4379 | 0 | 0 | 0 | 12.4974 | 315.6684 | 463.4663 | 0 | 0 | 0 | 0 |  | 0.0138 | 0.06 | 0.0686
2017-08-17 | 苏75-59-24X | 太原、山1、盒8 | 305 | 24 | 6473.57 | 油 | 3.14 | 14.83 | 0 | 0 |  |  | 1.4464 | 0 | 0 | 0 | 13.9438 | 317.1148 | 464.9127 | 0 | 0 | 0 | 0 |  | 0.0139 | 0.05 | 0.0686
2017-08-18 | 苏75-59-24X | 太原、山1、盒8 | 306 | 24 | 6497.57 | 油 | 3.11 | 14.78 | 0 | 0 |  |  | 1.3647 | 0 | 0 | 0 | 15.3085 | 318.4795 | 466.2774 | 0 | 0 | 0 | 0 |  | 0.014 | 0.05 | 0.0629
2017-08-19 | 苏75-59-24X | 太原、山1、盒8 | 307 | 24 | 6521.57 | 油 | 3.1 | 14.76 | 0 | 0 |  |  | 1.3482 | 0 | 0 | 0 | 16.6567 | 319.8277 | 467.6256 | 0 | 0 | 0 | 0 |  | 0.014 | 0.02 | 0.0514 | 0.06
2017-08-20 | 苏75-59-24X | 太原、山1、盒8 | 308 | 24 | 6545.57 | 油 | 3.02 | 14.71 | 0 | 0 |  |  | 1.4638 | 0 | 0 | 0 | 18.1205 | 321.2915 | 469.0894 | 0 | 0 | 0 | 0 |  | 0.0142 | 0.05 | 0.0486 | 0.06
2017-08-21 | 苏75-59-24X | 太原、山1、盒8 | 309 | 24 | 6569.57 | 油 | 2.97 | 14.66 | 0 | 0 |  |  | 1.3842 | 0 | 0 | 0 | 19.5047 | 322.6757 | 470.4736 | 0 | 0 | 0 | 0 |  | 0.0143 | 0.05 | 0.0486 | 0.056
2017-08-22 | 苏75-59-24X | 太原、山1、盒8 | 310 | 24 | 6593.57 | 油 | 3.04 | 14.65 | 0 | 0 |  |  | 1.3658 | 0 | 0 | 0 | 20.8705 | 324.0415 | 471.8394 | 0 | 0 | 0 | 0 |  | 0.0143 | 0.01 | 0.0414 | 0.047
2017-08-23 | 苏75-59-24X | 太原、山1、盒8 | 311 | 24 | 6617.57 | 油 | 3 | 14.6 | 0 | 0 |  |  | 1.2775 | 0 | 0 | 0 | 22.148 | 325.319 | 473.1169 | 0 | 0 | 0 | 0 |  | 0.0144 | 0.05 | 0.04 | 0.045
2017-08-24 | 苏75-59-24X | 太原、山1、盒8 | 312 | 24 | 6641.57 | 油 | 3.01 | 14.55 | 0 | 0 |  |  | 1.284 | 0 | 0 | 0 | 23.432 | 326.603 | 474.4009 | 0 | 0 | 0 | 0 |  | 0.0145 | 0.05 | 0.04 | 0.045
2017-08-25 | 苏75-59-24X | 太原、山1、盒8 | 313 | 24 | 6665.57 | 油 | 3.09 | 14.55 | 0 | 0 |  |  | 1.2647 | 0 | 0 | 0 | 24.6967 | 327.8677 | 475.6656 | 0 | 0 | 0 | 0 |  | 0.0144 | 0 | 0.0329 | 0.039
2017-08-26 | 苏75-59-24X | 太原、山1、盒8 | 314 | 24 | 6689.57 | 油 | 3.14 | 14.52 | 0 | 0 |  |  | 1.3277 | 0 | 0 | 0 | 26.0244 | 329.1954 | 476.9933 | 0 | 0 | 0 | 0 |  | 0.0145 | 0.03 | 0.0343 | 0.036
2017-08-27 | 苏75-59-24X | 太原、山1、盒8 | 315 | 24 | 6713.57 | 油 | 3.03 | 14.48 | 0 | 0 |  |  | 1.0662 | 0 | 0 | 0 | 27.0906 | 330.2616 | 478.0595 | 0 | 0 | 0 | 0 |  | 0.0146 | 0.04 | 0.0329 | 0.035
2017-08-28 | 苏75-59-24X | 太原、山1、盒8 | 316 | 24 | 6737.57 | 油 | 3.09 | 14.49 | 0 | 0 |  |  | 1.0377 | 0 | 0 | 0 | 28.1283 | 331.2993 | 479.0972 | 0 | 0 | 0 | 0 |  | 0.0145 | -0.01 | 0.0243 | 0.029
2017-08-29 | 苏75-59-24X | 太原、山1、盒8 | 317 | 24 | 6761.57 | 油 | 3.08 | 14.44 | 0 | 0 |  |  | 1.3275 | 0 | 0 | 0 | 29.4558 | 332.6268 | 480.4247 | 0 | 0 | 0 | 0 |  | 0.0146 | 0.05 | 0.03 | 0.032
2017-08-30 | 苏75-59-24X | 太原、山1、盒8 | 318 | 24 | 6785.57 | 油 | 3.05 | 14.43 | 0 | 0 |  |  | 1.213 | 0 | 0 | 0 | 30.6688 | 333.8398 | 481.6377 | 0 | 0 | 0 | 0 |  | 0.0146 | 0.01 | 0.0243 | 0.028
2017-08-31 | 苏75-59-24X | 太原、山1、盒8 | 319 | 24 | 6809.57 | 油 | 3.17 | 14.39 | 0 | 0 |  |  | 1.4116 | 0 | 0 | 0 | 32.0804 | 335.2514 | 483.0493 | 0 | 0 | 0 | 0 | 校验差压变送器 | 0.0147 | 0.04 | 0.0229 | 0.027
2017-09-01 | 苏75-59-24X | 太原、山1、盒8 | 320 | 24 | 6833.57 | 油 | 3.14 | 14.37 | 0 | 0 |  |  | 1.5084 | 0 | 0 | 0 | 1.5084 | 336.7598 | 484.5577 | 0 | 0 | 0 | 0 |  | 0.0147 | 0.02 | 0.0257 | 0.028
2017-09-02 | 苏75-59-24X | 太原、山1、盒8 | 321 | 24 | 6857.57 | 油 | 3.02 | 14.32 | 0 | 0 |  |  | 1.486 | 0 | 0 | 0 | 2.9944 | 338.2458 | 486.0437 | 0 | 0 | 0 | 0 |  | 0.0148 | 0.05 | 0.0286 | 0.028
2017-09-03 | 苏75-59-24X | 太原、山1、盒8 | 322 | 24 | 6881.57 | 油 | 2.99 | 14.32 | 0 | 0 |  |  | 1.5481 | 0 | 0 | 0 | 4.5425 | 339.7939 | 487.5918 | 0 | 0 | 0 | 0 |  | 0.0148 | 0 | 0.0229 | 0.023
2017-09-04 | 苏75-59-24X | 太原、山1、盒8 | 323 | 24 | 6905.57 | 油 | 2.99 | 14.27 | 0 | 0 |  |  | 1.4949 | 0 | 0 | 0 | 6.0374 | 341.2888 | 489.0867 | 0 | 0 | 0 | 0 |  | 0.0149 | 0.05 | 0.0314 | 0.028
2017-09-05 | 苏75-59-24X | 太原、山1、盒8 | 324 | 24 | 6929.57 | 油 | 3.03 | 14.21 | 0 | 0 |  |  | 1.4395 | 0 | 0 | 0 | 7.4769 | 342.7283 | 490.5262 | 0 | 0 | 0 | 0 |  | 0.015 | 0.06 | 0.0329 | 0.031
2017-09-06 | 苏75-59-24X | 太原、山1、盒8 | 325 | 24 | 6953.57 | 油 | 3.06 | 14.21 | 0 | 0 |  |  | 1.4104 | 0 | 0 | 0 | 8.8873 | 344.1387 | 491.9366 | 0 | 0 | 0 | 0 |  | 0.015 | 0 | 0.0314 | 0.027
2017-09-07 | 苏75-59-24X | 太原、山1、盒8 | 326 | 24 | 6977.57 | 油 | 3.04 | 14.18 | 0 | 0 |  |  | 1.4676 | 0 | 0 | 0 | 10.3549 | 345.6063 | 493.4042 | 0 | 0 | 0 | 0 |  | 0.015 | 0.03 | 0.03 | 0.031
2017-09-08 | 苏75-59-24X | 太原、山1、盒8 | 327 | 24 | 7001.57 | 油 | 3.01 | 14.15 | 0 | 0 |  |  | 1.4429 | 0 | 0 | 0 | 11.7978 | 347.0492 | 494.8471 | 0 | 0 | 0 | 0 |  | 0.015 | 0.03 | 0.0314 | 0.029 | 0.0403
2017-09-09 | 苏75-59-24X | 太原、山1、盒8 | 328 | 24 | 7025.57 | 油 | 3.13 | 14.15 | 0 | 0 |  |  | 1.4742 | 0 | 0 | 0 | 13.272 | 348.5234 | 496.3213 | 0 | 0 | 0 | 0 |  | 0.015 | 0 | 0.0243 | 0.028 | 0.0387
2017-09-10 | 苏75-59-24X | 太原、山1、盒8 | 329 | 24 | 7049.57 | 油 | 3.03 | 14.1 | 0 | 0 |  |  | 1.4749 | 0 | 0 | 0 | 14.7469 | 349.9983 | 497.7962 | 0 | 0 | 0 | 0 |  | 0.0151 | 0.05 | 0.0314 | 0.029 | 0.0373
2017-09-11 | 苏75-59-24X | 太原、山1、盒8 | 330 | 24 | 7073.57 | 油 | 3 | 14.1 | 0 | 0 |  |  | 1.4727 | 0 | 0 | 0 | 16.2196 | 351.471 | 499.2689 | 0 | 0 | 0 | 0 |  | 0.0151 | 0 | 0.0243 | 0.027 | 0.034
2017-09-12 | 苏75-59-24X | 太原、山1、盒8 | 331 | 24 | 7097.57 | 油 | 2.99 | 14.09 | 0 | 0 |  |  | 1.4963 | 0 | 0 | 0 | 17.7159 | 352.9673 | 500.7652 | 0 | 0 | 0 | 0 |  | 0.015 | 0.01 | 0.0171 | 0.023 | 0.032
2017-09-13 | 苏75-59-24X | 太原、山1、盒8 | 332 | 24 | 7121.57 | 油 | 2.95 | 14.04 | 0 | 0 |  |  | 1.523 | 0 | 0 | 0 | 19.2389 | 354.4903 | 502.2882 | 0 | 0 | 0 | 0 |  | 0.0152 | 0.05 | 0.0243 | 0.028 | 0.032
2017-09-14 | 苏75-59-24X | 太原、山1、盒8 | 333 | 24 | 7145.57 | 油 | 3.01 | 14.01 | 0 | 0 |  |  | 1.5567 | 0 | 0 | 0 | 20.7956 | 356.047 | 503.8449 | 0 | 0 | 0 | 0 |  | 0.0152 | 0.03 | 0.0243 | 0.026 | 0.031
2017-09-15 | 苏75-59-24X | 太原、山1、盒8 | 334 | 24 | 7169.57 | 油 | 3.17 | 13.98 | 0 | 0 |  |  | 1.5386 | 0 | 0 | 0 | 22.3342 | 357.5856 | 505.3835 | 0 | 0 | 0 | 0 |  | 0.0152 | 0.03 | 0.0243 | 0.023 | 0.03
2017-09-16 | 苏75-59-24X | 太原、山1、盒8 | 335 | 24 | 7193.57 | 油 | 3.07 | 13.98 | 0 | 0 |  |  | 1.5684 | 0 | 0 | 0 | 23.9026 | 359.154 | 506.9519 | 0 | 0 | 0 | 0 |  | 0.0152 | 0 | 0.0243 | 0.023 | 0.0283
2017-09-17 | 苏75-59-24X | 太原、山1、盒8 | 336 | 24 | 7217.57 | 油 | 3.01 | 13.96 | 0 | 0 |  |  | 1.4974 | 0 | 0 | 0 | 25.4 | 360.6514 | 508.4493 | 0 | 0 | 0 | 0 |  | 0.0152 | 0.02 | 0.02 | 0.022 | 0.0273
2017-09-18 | 苏75-59-24X | 太原、山1、盒8 | 337 | 24 | 7241.57 | 油 | 3.03 | 13.93 | 0 | 0 |  |  | 1.4605 | 0 | 0 | 0 | 26.8605 | 362.1119 | 509.9098 | 0 | 0 | 0 | 0 |  | 0.0153 | 0.03 | 0.0243 | 0.022 | 0.0277
2017-09-19 | 苏75-59-24X | 太原、山1、盒8 | 338 | 24 | 7265.57 | 油 | 3.02 | 13.93 | 0 | 0 |  |  | 1.4424 | 0 | 0 | 0 | 28.3029 | 363.5543 | 511.3522 | 0 | 0 | 0 | 0 |  | 0.0152 | 0 | 0.0229 | 0.022 | 0.026
2017-09-20 | 苏75-59-24X | 太原、山1、盒8 | 339 | 24 | 7289.57 | 油 | 3.07 | 13.92 | 0 | 0 |  |  | 1.4568 | 0 | 0 | 0 | 29.7597 | 365.0111 | 512.809 | 0 | 0 | 0 | 0 |  | 0.0152 | 0.01 | 0.0171 | 0.018 | 0.0247
2017-09-21 | 苏75-59-24X | 太原、山1、盒8 | 340 | 24 | 7313.57 | 油 | 3.11 | 13.87 | 0 | 0 |  |  | 1.5491 | 0 | 0 | 0 | 31.3088 | 366.5602 | 514.3581 | 0 | 0 | 0 | 0 |  | 0.0153 | 0.05 | 0.02 | 0.023 | 0.026
2017-09-22 | 苏75-59-24X | 太原、山1、盒8 | 341 | 24 | 7337.57 | 油 | 3.08 | 13.87 | 0 | 0 |  |  | 1.5074 | 0 | 0 | 0 | 32.8162 | 368.0676 | 515.8655 | 0 | 0 | 0 | 0 |  | 0.0152 | 0 | 0.0157 | 0.022 | 0.0243
2017-09-23 | 苏75-59-24X | 太原、山1、盒8 | 342 | 24 | 7361.57 | 油 | 3.05 | 13.85 | 0 | 0 |  |  | 1.4532 | 0 | 0 | 0 | 34.2694 | 369.5208 | 517.3187 | 0 | 0 | 0 | 0 |  | 0.0153 | 0.02 | 0.0186 | 0.019 | 0.0233
2017-09-24 | 苏75-59-24X | 太原、山1、盒8 | 343 | 24 | 7385.57 | 油 | 3.04 | 13.82 | 0 | 0 |  |  | 1.5239 | 0 | 0 | 0 | 35.7933 | 371.0447 | 518.8426 | 0 | 0 | 0 | 0 |  | 0.0153 | 0.03 | 0.02 | 0.019 | 0.0243
2017-09-25 | 苏75-59-24X | 太原、山1、盒8 | 344 | 24 | 7409.57 | 油 | 3.01 | 13.81 | 0 | 0 |  |  | 1.5217 | 0 | 0 | 0 | 37.315 | 372.5664 | 520.3643 | 0 | 0 | 0 | 0 |  | 0.0153 | 0.01 | 0.0171 | 0.017 | 0.0237
2017-09-26 | 苏75-59-24X | 太原、山1、盒8 | 345 | 24 | 7433.57 | 油 | 3.02 | 13.78 | 0 | 0 |  |  | 1.4968 | 0 | 0 | 0 | 38.8118 | 374.0632 | 521.8611 | 0 | 0 | 0 | 0 |  | 0.0153 | 0.03 | 0.0214 | 0.02 | 0.0233
2017-09-27 | 苏75-59-24X | 太原、山1、盒8 | 346 | 24 | 7457.57 | 油 | 3.04 | 13.76 | 0 | 0 |  |  | 1.4224 | 0 | 0 | 0 | 40.2342 | 375.4856 | 523.2835 | 0 | 0 | 0 | 0 |  | 0.0153 | 0.02 | 0.0229 | 0.02 | 0.0243
2017-09-28 | 苏75-59-24X | 太原、山1、盒8 | 347 | 24 | 7481.57 | 油 | 3.16 | 13.73 | 0 | 0 |  |  | 1.3576 | 0 | 0 | 0 | 41.5918 | 376.8432 | 524.6411 | 0 | 0 | 0 | 0 |  | 0.0154 | 0.03 | 0.02 | 0.02 | 0.0237
2017-09-29 | 苏75-59-24X | 太原、山1、盒8 | 348 | 24 | 7505.57 | 油 | 3.11 | 13.7 | 0 | 0 |  |  | 1.3531 | 0 | 0 | 0 | 42.9449 | 378.1963 | 525.9942 | 0 | 0 | 0 | 0 | 校验差压变送器 | 0.0154 | 0.03 | 0.0243 | 0.023 | 0.0243
2017-09-30 | 苏75-59-24X | 太原、山1、盒8 | 349 | 24 | 7529.57 | 油 | 3.09 | 13.7 | 0 | 0 |  |  | 1.3377 | 0 | 0 | 0 | 44.2826 | 379.534 | 527.3319 | 0 | 0 | 0 | 0 |  | 0.0154 | 0 | 0.0214 | 0.022 | 0.023
2017-10-01 | 苏75-59-24X | 太原、山1、盒8 | 350 | 24 | 7553.57 | 油 | 3.13 | 13.7 | 0 | 0 |  |  | 1.3427 | 0 | 0 | 0 | 1.3427 | 380.8767 | 528.6746 | 0 | 0 | 0 | 0 |  | 0.0153 | 0 | 0.0171 | 0.017 | 0.0223
2017-10-02 | 苏75-59-24X | 太原、山1、盒8 | 351 | 24 | 7577.57 | 油 | 3.16 | 13.7 | 0 | 0 |  |  | 1.3388 | 0 | 0 | 0 | 2.6815 | 382.2155 | 530.0134 | 0 | 0 | 0 | 0 |  | 0.0153 | 0 | 0.0157 | 0.017 | 0.0207
2017-10-03 | 苏75-59-24X | 太原、山1、盒8 | 352 | 24 | 7601.57 | 油 | 3.15 | 13.66 | 0 | 0 |  |  | 1.2379 | 0 | 0 | 0 | 3.9194 | 383.4534 | 531.2513 | 0 | 0 | 0 | 0 |  | 0.0154 | 0.04 | 0.0171 | 0.019 | 0.022
2017-10-04 | 苏75-59-24X | 太原、山1、盒8 | 353 | 24 | 7625.57 | 油 | 3.14 | 13.65 | 0 | 0 |  |  | 1.2733 | 0 | 0 | 0 | 5.1927 | 384.7267 | 532.5246 | 0 | 0 | 0 | 0 |  | 0.0154 | 0.01 | 0.0157 | 0.017 | 0.0207
2017-10-05 | 苏75-59-24X | 太原、山1、盒8 | 354 | 24 | 7649.57 | 油 | 3.16 | 13.65 | 0 | 0 |  |  | 1.2826 | 0 | 0 | 0 | 6.4753 | 386.0093 | 533.8072 | 0 | 0 | 0 | 0 |  | 0.0153 | 0 | 0.0114 | 0.016 | 0.0187
2017-10-06 | 苏75-59-24X | 太原、山1、盒8 | 355 | 24 | 7673.57 | 油 | 3.13 | 13.65 | 0 | 0 |  |  | 1.2663 | 0 | 0 | 0 | 7.7416 | 387.2756 | 535.0735 | 0 | 0 | 0 | 0 |  | 0.0153 | 0 | 0.0071 | 0.013 | 0.0187
2017-10-07 | 苏75-59-24X | 太原、山1、盒8 | 356 | 24 | 7697.57 | 油 | 3.12 | 13.64 | 0 | 0 |  |  | 1.2363 | 0 | 0 | 0 | 8.9779 | 388.5119 | 536.3098 | 0 | 0 | 0 | 0 |  | 0.0153 | 0.01 | 0.0086 | 0.012 | 0.018
2017-10-08 | 苏75-59-24X | 太原、山1、盒8 | 357 | 24 | 7721.57 | 油 | 3.1 | 13.62 | 0 | 0 |  |  | 1.3012 | 0 | 0 | 0 | 10.2791 | 389.8131 | 537.611 | 0 | 0 | 0 | 0 |  | 0.0153 | 0.02 | 0.0114 | 0.011 | 0.0177
2017-10-09 | 苏75-59-24X | 太原、山1、盒8 | 358 | 24 | 7745.57 | 油 | 3.04 | 13.59 | 0 | 0 |  |  | 1.1709 | 0 | 0 | 0 | 11.45 | 390.984 | 538.7819 | 0 | 0 | 0 | 0 |  | 0.0153 | 0.03 | 0.0157 | 0.011 | 0.0187
2017-10-10 | 苏75-59-24X | 太原、山1、盒8 | 359 | 24 | 7769.57 | 油 | 3.11 | 13.59 | 0 | 0 |  |  | 1.0105 | 0 | 0 | 0 | 12.4605 | 391.9945 | 539.7924 | 0 | 0 | 0 | 0 |  | 0.0153 | 0 | 0.01 | 0.011 | 0.017
2017-10-11 | 苏75-59-24X | 太原、山1、盒8 | 360 | 24 | 7793.57 | 油 | 3.07 | 13.57 | 0 | 0 |  |  | 1.1832 | 0 | 0 | 0 | 13.6437 | 393.1777 | 540.9756 | 0 | 0 | 0 | 0 |  | 0.0153 | 0.02 | 0.0114 | 0.013 | 0.0177
2017-10-12 | 苏75-59-24X | 太原、山1、盒8 | 361 | 24 | 7817.57 | 油 | 3.01 | 13.53 | 0 | 0 |  |  | 1.3395 | 0 | 0 | 0 | 14.9832 | 394.5172 | 542.3151 | 0 | 0 | 0 | 0 |  | 0.0153 | 0.04 | 0.0171 | 0.017 | 0.0187
2017-10-13 | 苏75-59-24X | 太原、山1、盒8 | 362 | 24 | 7841.57 | 油 | 3.03 | 13.53 | 0 | 0 |  |  | 1.3411 | 0 | 0 | 0 | 16.3243 | 395.8583 | 543.6562 | 0 | 0 | 0 | 0 |  | 0.0153 | 0 | 0.0171 | 0.013 | 0.017
2017-10-14 | 苏75-59-24X | 太原、山1、盒8 | 363 | 24 | 7865.57 | 油 | 1.55 | 13.53 | 0 | 0 |  |  | 1.5586 | 0 | 0 | 0 | 17.8829 | 397.4169 | 545.2148 | 0 | 0 | 0 | 0 |  | 0.0153 | 0 | 0.0157 | 0.012 | 0.016
2017-10-15 | 苏75-59-24X | 太原、山1、盒8 | 364 | 24 | 7889.57 | 油 | 1.15 | 13.51 | 0 | 0 |  |  | 1.5318 | 0 | 0 | 0 | 19.4147 | 398.9487 | 546.7466 | 0 | 0 | 0 | 0 |  | 0.0153 | 0.02 | 0.0157 | 0.014 | 0.0157
2017-10-16 | 苏75-59-24X | 太原、山1、盒8 | 365 | 24 | 7913.57 | 油 | 1.04 | 13.48 | 0 | 0 |  |  | 1.5371 | 0 | 0 | 0 | 20.9518 | 400.4858 | 548.2837 | 0 | 0 | 0 | 0 |  | 0.0153 | 0.03 | 0.0157 | 0.017 | 0.0167
2017-10-17 | 苏75-59-24X | 太原、山1、盒8 | 366 | 24 | 7937.57 | 油 | 0.9 | 13.48 | 0 | 0 |  |  | 1.4865 | 0 | 0 | 0 | 22.4383 | 401.9723 | 549.7702 | 0 | 0 | 0 | 0 |  | 0.0153 | 0 | 0.0157 | 0.016 | 0.016
2017-10-18 | 苏75-59-24X | 太原、山1、盒8 | 367 | 24 | 7961.57 | 油 | 0.91 | 13.48 | 0 | 0 |  |  | 1.4755 | 0 | 0 | 0 | 23.9138 | 403.4478 | 551.2457 | 0 | 0 | 0 | 0 |  | 0.0152 | 0 | 0.0129 | 0.014 | 0.015
2017-10-19 | 苏75-59-24X | 太原、山1、盒8 | 368 | 24 | 7985.57 | 油 | 0.95 | 13.42 | 0 | 0 |  |  | 1.5409 | 0 | 0 | 0 | 25.4547 | 404.9887 | 552.7866 | 0 | 0 | 0 | 0 |  | 0.0154 | 0.06 | 0.0157 | 0.017 | 0.017
2017-10-20 | 苏75-59-24X | 太原、山1、盒8 | 369 | 24 | 8009.57 | 油 | 0.94 | 13.42 | 0 | 0 |  |  | 1.5611 | 0 | 0 | 0 | 27.0158 | 406.5498 | 554.3477 | 0 | 0 | 0 | 0 |  | 0.0153 | 0 | 0.0157 | 0.017 | 0.0167
2017-10-21 | 苏75-59-24X | 太原、山1、盒8 | 370 | 24 | 8033.57 | 油 | 1.02 | 13.42 | 0 | 0 |  |  | 1.5381 | 0 | 0 | 0 | 28.5539 | 408.0879 | 555.8858 | 0 | 0 | 0 | 0 |  | 0.0153 | 0 | 0.0157 | 0.015 | 0.015
2017-10-22 | 苏75-59-24X | 太原、山1、盒8 | 371 | 24 | 8057.57 | 油 | 0.91 | 13.41 | 0 | 0 |  |  | 1.482 | 0 | 0 | 0 | 30.0359 | 409.5699 | 557.3678 | 0 | 0 | 0 | 0 |  | 0.0153 | 0.01 | 0.0143 | 0.012 | 0.0153
2017-10-23 | 苏75-59-24X | 太原、山1、盒8 | 372 | 24 | 8081.57 | 油 | 0.89 | 13.41 | 0 | 0 |  |  | 1.4656 | 0 | 0 | 0 | 31.5015 | 411.0355 | 558.8334 | 0 | 0 | 0 | 0 |  | 0.0152 | 0 | 0.01 | 0.012 | 0.0147
2017-10-24 | 苏75-59-24X | 太原、山1、盒8 | 373 | 24 | 8105.57 | 油 | 0.95 | 13.37 | 0 | 0 |  |  | 1.4818 | 0 | 0 | 0 | 32.9833 | 412.5173 | 560.3152 | 0 | 0 | 0 | 0 |  | 0.0153 | 0.04 | 0.0157 | 0.016 | 0.015
2017-10-25 | 苏75-59-24X | 太原、山1、盒8 | 374 | 24 | 8129.57 | 油 | 0.87 | 13.37 | 0 | 0 |  |  | 1.4824 | 0 | 0 | 0 | 34.4657 | 413.9997 | 561.7976 | 0 | 0 | 0 | 0 |  | 0.0152 | 0 | 0.0157 | 0.014 | 0.0147
2017-10-26 | 苏75-59-24X | 太原、山1、盒8 | 375 | 24 | 8153.57 | 油 | 0.96 | 13.36 | 0 | 0 |  |  | 1.5026 | 0 | 0 | 0 | 35.9683 | 415.5023 | 563.3002 | 0 | 0 | 0 | 0 |  | 0.0152 | 0.01 | 0.0086 | 0.012 | 0.014
2017-10-27 | 苏75-59-24X | 太原、山1、盒8 | 376 | 24 | 8177.57 | 油 | 0.91 | 13.35 | 0 | 0 |  |  | 1.5001 | 0 | 0 | 0 | 37.4684 | 417.0024 | 564.8003 | 0 | 0 | 0 | 0 |  | 0.0152 | 0.01 | 0.01 | 0.013 | 0.0137
2017-10-28 | 苏75-59-24X | 太原、山1、盒8 | 377 | 24 | 8201.57 | 油 | 1.01 | 13.32 | 0 | 0 |  |  | 1.5433 | 0 | 0 | 0 | 39.0117 | 418.5457 | 566.3436 | 0 | 0 | 0 | 0 |  | 0.0153 | 0.03 | 0.0143 | 0.016 | 0.0137
2017-10-29 | 苏75-59-24X | 太原、山1、盒8 | 378 | 24 | 8225.57 | 油 | 0.96 | 13.31 | 0 | 0 |  |  | 1.4962 | 0 | 0 | 0 | 40.5079 | 420.0419 | 567.8398 | 0 | 0 | 0 | 0 |  | 0.0152 | 0.01 | 0.0143 | 0.011 | 0.013
2017-10-30 | 苏75-59-24X | 太原、山1、盒8 | 379 | 24 | 8249.57 | 油 | 0.94 | 13.31 | 0 | 0 |  |  | 1.5069 | 0 | 0 | 0 | 42.0148 | 421.5488 | 569.3467 | 0 | 0 | 0 | 0 |  | 0.0152 | 0 | 0.0143 | 0.011 | 0.013
2017-10-31 | 苏75-59-24X | 太原、山1、盒8 | 380 | 24 | 8273.57 | 油 | 0.92 | 13.31 | 0 | 0 |  |  | 1.4508 | 0 | 0 | 0 | 43.4656 | 422.9996 | 570.7975 | 0 | 0 | 0 | 0 |  | 0.0152 | 0 | 0.0086 | 0.011 | 0.013
2017-11-01 | 苏75-59-24X | 太原、山1、盒8 | 381 | 24 | 8297.57 | 油 | 1.04 | 13.28 | 0 | 0 |  |  | 1.5251 | 0 | 0 | 0 | 1.5251 | 424.5247 | 572.3226 | 0 | 0 | 0 | 0 |  | 0.0152 | 0.03 | 0.0129 | 0.013 | 0.014
2017-11-02 | 苏75-59-24X | 太原、山1、盒8 | 382 | 24 | 8321.57 | 油 | 1.05 | 13.25 | 0 | 0 |  |  | 1.5093 | 0 | 0 | 0 | 3.0344 | 426.034 | 573.8319 | 0 | 0 | 0 | 0 |  | 0.0152 | 0.03 | 0.0157 | 0.016 | 0.0137
2017-11-03 | 苏75-59-24X | 太原、山1、盒8 | 383 | 9.67 | 8331.24 | 油 | 0.87 | 13.25 | 0 | 0 |  |  | 0.6741 | 0 | 0 | 0 | 3.7085 | 426.7081 | 574.506 | 0 | 0 | 0 | 0 | 08:55-23:15关井：因长庆第三处理厂清管通球，开井前油压11.83MPa,套压13.48MPa | 0.0152 | 0 | 0.0143 | 0.012 | 0.0133
2017-11-04 | 苏75-59-24X | 太原、山1、盒8 | 384 | 24 | 8355.24 | 油 | 1.02 | 13.31 | 0 | 0 |  |  | 1.6057 | 0 | 0 | 0 | 5.3142 | 428.3138 | 576.1117 | 0 | 0 | 0 | 0 |  | 0.015 | -0.06 | 0.0014 | 0.006 | 0.0113
2017-11-05 | 苏75-59-24X | 太原、山1、盒8 | 385 | 24 | 8379.24 | 油 | 1.11 | 13.29 | 0 | 0 |  |  | 1.5555 | 0 | 0 | 0 | 6.8697 | 429.8693 | 577.6672 | 0 | 0 | 0 | 0 |  | 0.015 | 0.02 | 0.0029 | 0.007 | 0.012
2017-11-06 | 苏75-59-24X | 太原、山1、盒8 | 386 | 24 | 8403.24 | 油 | 1.04 | 13.25 | 0 | 0 |  |  | 1.5399 | 0 | 0 | 0 | 8.4096 | 431.4092 | 579.2071 | 0 | 0 | 0 | 0 |  | 0.0151 | 0.04 | 0.0086 | 0.01 | 0.013
2017-11-07 | 苏75-59-24X | 太原、山1、盒8 | 387 | 24 | 8427.24 | 油 | 1.07 | 13.25 | 0 | 0 |  |  | 1.5183 | 0 | 0 | 0 | 9.9279 | 432.9275 | 580.7254 | 0 | 0 | 0 | 0 |  | 0.015 | 0 | 0.0086 | 0.007 | 0.0123
2017-11-08 | 苏75-59-24X | 太原、山1、盒8 | 388 | 24 | 8451.24 | 油 | 1.06 | 13.24 | 0 | 0 |  |  | 1.4978 | 0 | 0 | 0 | 11.4257 | 434.4253 | 582.2232 | 0 | 0 | 0 | 0 |  | 0.015 | 0.01 | 0.0057 | 0.007 | 0.0117
2017-11-09 | 苏75-59-24X | 太原、山1、盒8 | 389 | 24 | 8475.24 | 油 | 1.06 | 13.21 | 0 | 0 |  |  | 1.5159 | 0 | 0 | 0 | 12.9416 | 435.9412 | 583.7391 | 0 | 0 | 0 | 0 |  | 0.0151 | 0.03 | 0.0057 | 0.01 | 0.0127
2017-11-10 | 苏75-59-24X | 太原、山1、盒8 | 390 | 24 | 8499.24 | 油 | 1.05 | 13.2 | 0 | 0 |  |  | 1.463 | 0 | 0 | 0 | 14.4046 | 437.4042 | 585.2021 | 0 | 0 | 0 | 0 |  | 0.0151 | 0.01 | 0.0071 | 0.011 | 0.0123
2017-11-11 | 苏75-59-24X | 太原、山1、盒8 | 391 | 24 | 8523.24 | 油 | 1.06 | 13.2 | 0 | 0 |  |  | 1.4255 | 0 | 0 | 0 | 15.8301 | 438.8297 | 586.6276 | 0 | 0 | 0 | 0 |  | 0.015 | 0 | 0.0157 | 0.008 | 0.011
2017-11-12 | 苏75-59-24X | 太原、山1、盒8 | 392 | 24 | 8547.24 | 油 | 1.04 | 13.2 | 0 | 0 |  |  | 1.4815 | 0 | 0 | 0 | 17.3116 | 440.3112 | 588.1091 | 0 | 0 | 0 | 0 |  | 0.015 | 0 | 0.0129 | 0.005 | 0.011
2017-11-13 | 苏75-59-24X | 太原、山1、盒8 | 393 | 24 | 8571.24 | 油 | 1.06 | 13.14 | 0 | 0 |  |  | 1.4676 | 0 | 0 | 0 | 18.7792 | 441.7788 | 589.5767 | 0 | 0 | 0 | 0 |  | 0.0151 | 0.06 | 0.0157 | 0.011 | 0.013
2017-11-14 | 苏75-59-24X | 太原、山1、盒8 | 394 | 24 | 8595.24 | 油 | 1.11 | 13.14 | 0 | 0 |  |  | 1.4914 | 0 | 0 | 0 | 20.2706 | 443.2702 | 591.0681 | 0 | 0 | 0 | 0 |  | 0.0151 | 0 | 0.0157 | 0.017 | 0.0123
2017-11-15 | 苏75-59-24X | 太原、山1、盒8 | 395 | 24 | 8619.24 | 油 | 1.19 | 13.17 | 0 | 0 |  |  | 1.3883 | 0 | 0 | 0 | 21.6589 | 444.6585 | 592.4564 | 0 | 0 | 0 | 0 |  | 0.0149 | -0.03 | 0.01 | 0.012 | 0.0103
2017-11-16 | 苏75-59-24X | 太原、山1、盒8 | 396 | 24 | 8643.24 | 油 | 1.18 | 13.14 | 0 | 0 |  |  | 1.4207 | 0 | 0 | 0 | 23.0796 | 446.0792 | 593.8771 | 0 | 0 | 0 | 0 |  | 0.015 | 0.03 | 0.01 | 0.011 | 0.0113
2017-11-17 | 苏75-59-24X | 太原、山1、盒8 | 397 | 24 | 8667.24 | 油 | 1.09 | 13.16 | 0 | 0 |  |  | 1.5144 | 0 | 0 | 0 | 24.594 | 447.5936 | 595.3915 | 0 | 0 | 0 | 0 |  | 0.0149 | -0.02 | 0.0057 | 0.009 | 0.0107
2017-11-18 | 苏75-59-24X | 太原、山1、盒8 | 398 | 24 | 8691.24 | 油 | 1.16 | 13.14 | 0 | 0 |  |  | 1.3608 | 0 | 0 | 0 | 25.9548 | 448.9544 | 596.7523 | 0 | 0 | 0 | 0 |  | 0.0149 | 0.02 | 0.0086 | 0.01 | 0.0093
2017-11-19 | 苏75-59-24X | 太原、山1、盒8 | 399 | 24 | 8715.24 | 油 | 1.17 | 13.08 | 0 | 0 |  |  | 1.4055 | 0 | 0 | 0 | 27.3603 | 450.3599 | 598.1578 | 0 | 0 | 0 | 0 |  | 0.015 | 0.06 | 0.0171 | 0.013 | 0.0113
2017-11-20 | 苏75-59-24X | 太原、山1、盒8 | 400 | 24 | 8739.24 | 油 | 1.08 | 13.08 | 0 | 0 |  |  | 1.4176 | 0 | 0 | 0 | 28.7779 | 451.7775 | 599.5754 | 0 | 0 | 0 | 0 |  | 0.015 | 0 | 0.0086 | 0.012 | 0.0113
2017-11-21 | 苏75-59-24X | 太原、山1、盒8 | 401 | 24 | 8763.24 | 油 | 1.13 | 13.08 | 0 | 0 |  |  | 1.4361 | 0 | 0 | 0 | 30.214 | 453.2136 | 601.0115 | 0 | 0 | 0 | 0 |  | 0.0149 | 0 | 0.0086 | 0.012 | 0.011
2017-11-22 | 苏75-59-24X | 太原、山1、盒8 | 402 | 24 | 8787.24 | 油 | 1.1 | 13.07 | 0 | 0 |  |  | 1.4246 | 0 | 0 | 0 | 31.6386 | 454.6382 | 602.4361 | 0 | 0 | 0 | 0 |  | 0.0149 | 0.01 | 0.0143 | 0.013 | 0.0113
2017-11-23 | 苏75-59-24X | 太原、山1、盒8 | 403 | 24 | 8811.24 | 油 | 1.08 | 13.05 | 0 | 0 |  |  | 1.4138 | 0 | 0 | 0 | 33.0524 | 456.052 | 603.8499 | 0 | 0 | 0 | 0 |  | 0.0149 | 0.02 | 0.0129 | 0.009 | 0.0107
2017-11-24 | 苏75-59-24X | 太原、山1、盒8 | 404 | 24 | 8835.24 | 油 | 1.06 | 13.03 | 0 | 0 |  |  | 1.4198 | 0 | 0 | 0 | 34.4722 | 457.4718 | 605.2697 | 0 | 0 | 0 | 0 |  | 0.015 | 0.02 | 0.0186 | 0.011 | 0.0113
2017-11-25 | 苏75-59-24X | 太原、山1、盒8 | 405 | 24 | 8859.24 | 油 | 1.07 | 13.03 | 0 | 0 |  |  | 1.5119 | 0 | 0 | 0 | 35.9841 | 458.9837 | 606.7816 | 0 | 0 | 0 | 0 |  | 0.0149 | 0 | 0.0157 | 0.014 | 0.011
2017-11-26 | 苏75-59-24X | 太原、山1、盒8 | 406 | 24 | 8883.24 | 油 | 1.05 | 13.03 | 0 | 0 |  |  | 1.378 | 0 | 0 | 0 | 37.3621 | 460.3617 | 608.1596 | 0 | 0 | 0 | 0 |  | 0.0149 | 0 | 0.0071 | 0.011 | 0.0107
2017-11-27 | 苏75-59-24X | 太原、山1、盒8 | 407 | 24 | 8907.24 | 油 | 1.01 | 13.03 | 0 | 0 |  |  | 1.442 | 0 | 0 | 0 | 38.8041 | 461.8037 | 609.6016 | 0 | 0 | 0 | 0 |  | 0.0148 | 0 | 0.0071 | 0.013 | 0.0097
2017-11-28 | 苏75-59-24X | 太原、山1、盒8 | 408 | 24 | 8931.24 | 油 | 1 | 13.01 | 0 | 0 |  |  | 1.4258 | 0 | 0 | 0 | 40.2299 | 463.2295 | 611.0274 | 0 | 0 | 0 | 0 |  | 0.0149 | 0.02 | 0.01 | 0.013 | 0.01
2017-11-29 | 苏75-59-24X | 太原、山1、盒8 | 409 | 24 | 8955.24 | 油 | 1.05 | 13.02 | 0 | 0 |  |  | 1.335 | 0 | 0 | 0 | 41.5649 | 464.5645 | 612.3624 | 0 | 0 | 0 | 0 |  | 0.0148 | -0.01 | 0.0071 | 0.006 | 0.0097
2017-11-30 | 苏75-59-24X | 太原、山1、盒8 | 410 | 24 | 8979.24 | 油 | 1.04 | 12.97 | 0 | 0 |  |  | 1.3731 | 0 | 0 | 0 | 42.938 | 465.9376 | 613.7355 | 0 | 0 | 0 | 0 |  | 0.0149 | 0.05 | 0.0114 | 0.011 | 0.0113
2017-12-01 | 苏75-59-24X | 太原、山1、盒8 | 411 | 24 | 9003.24 | 油 | 1.06 | 12.97 | 0 | 0 |  |  | 1.3184 | 0 | 0 | 0 | 1.3184 | 467.256 | 615.0539 | 0 | 0 | 0 | 0 |  | 0.0148 | 0 | 0.0086 | 0.011 | 0.0103
2017-12-02 | 苏75-59-24X | 太原、山1、盒8 | 412 | 24 | 9027.24 | 油 | 1.04 | 12.97 | 0 | 0 |  |  | 1.318 | 0 | 0 | 0 | 2.6364 | 468.574 | 616.3719 | 0 | 0 | 0 | 0 |  | 0.0148 | 0 | 0.0086 | 0.01 | 0.0093
2017-12-03 | 苏75-59-24X | 太原、山1、盒8 | 413 | 24 | 9051.24 | 油 | 1.04 | 12.96 | 0 | 0 |  |  | 1.4841 | 0 | 0 | 0 | 4.1205 | 470.0581 | 617.856 | 0 | 0 | 0 | 0 |  | 0.0148 | 0.01 | 0.01 | 0.009 | 0.0097
2017-12-04 | 苏75-59-24X | 太原、山1、盒8 | 414 | 24 | 9075.24 | 油 | 1.09 | 12.97 | 0 | 0 |  |  | 1.4917 | 0 | 0 | 0 | 5.6122 | 471.5498 | 619.3477 | 0 | 0 | 0 | 0 |  | 0.0147 | -0.01 | 0.0086 | 0.006 | 0.0113
2017-12-05 | 苏75-59-24X | 太原、山1、盒8 | 415 | 24 | 9099.24 | 油 | 1.04 | 12.94 | 0 | 0 |  |  | 1.4362 | 0 | 0 | 0 | 7.0484 | 472.986 | 620.7839 | 0 | 0 | 0 | 0 |  | 0.0148 | 0.03 | 0.01 | 0.009 | 0.0117
2017-12-06 | 苏75-59-24X | 太原、山1、盒8 | 416 | 24 | 9123.24 | 油 | 1.02 | 12.92 | 0 | 0 |  |  | 1.5273 | 0 | 0 | 0 | 8.5757 | 474.5133 | 622.3112 | 0 | 0 | 0 | 0 |  | 0.0148 | 0.02 | 0.0143 | 0.011 | 0.011
2017-12-07 | 苏75-59-24X | 太原、山1、盒8 | 417 | 24 | 9147.24 | 油 | 1.04 | 12.92 | 0 | 0 |  |  | 1.4584 | 0 | 0 | 0 | 10.0341 | 475.9717 | 623.7696 | 0 | 0 | 0 | 0 |  | 0.0147 | 0 | 0.0071 | 0.011 | 0.011
2017-12-08 | 苏75-59-24X | 太原、山1、盒8 | 418 | 24 | 9171.24 | 油 | 1.03 | 12.92 | 0 | 0 |  |  | 1.4917 | 0 | 0 | 0 | 11.5258 | 477.4634 | 625.2613 | 0 | 0 | 0 | 0 |  | 0.0147 | 0 | 0.0071 | 0.009 | 0.0107
2017-12-09 | 苏75-59-24X | 太原、山1、盒8 | 419 | 24 | 9195.24 | 油 | 0.98 | 12.91 | 0 | 0 |  |  | 1.505 | 0 | 0 | 0 | 13.0308 | 478.9684 | 626.7663 | 0 | 0 | 0 | 0 |  | 0.0147 | 0.01 | 0.0086 | 0.011 | 0.01
2017-12-10 | 苏75-59-24X | 太原、山1、盒8 | 420 | 24 | 9219.24 | 油 | 1 | 12.92 | 0 | 0 |  |  | 1.3955 | 0 | 0 | 0 | 14.4263 | 480.3639 | 628.1618 | 0 | 0 | 0 | 0 |  | 0.0146 | -0.01 | 0.0057 | 0.005 | 0.0093
2017-12-11 | 苏75-59-24X | 太原、山1、盒8 | 421 | 24 | 9243.24 | 油 | 0.98 | 12.89 | 0 | 0 |  |  | 1.4463 | 0 | 0 | 0 | 15.8726 | 481.8102 | 629.6081 | 0 | 0 | 0 | 0 |  | 0.0147 | 0.03 | 0.0114 | 0.008 | 0.0103
2017-12-12 | 苏75-59-24X | 太原、山1、盒8 | 422 | 24 | 9267.24 | 油 | 1 | 12.88 | 0 | 0 |  |  | 1.503 | 0 | 0 | 0 | 17.3756 | 483.3132 | 631.1111 | 0 | 0 | 0 | 0 |  | 0.0147 | 0.01 | 0.0086 | 0.009 | 0.0107
2017-12-13 | 苏75-59-24X | 太原、山1、盒8 | 423 | 24 | 9291.24 | 油 | 1.02 | 12.86 | 0 | 0 |  |  | 1.4971 | 0 | 0 | 0 | 18.8727 | 484.8103 | 632.6082 | 0 | 0 | 0 | 0 |  | 0.0147 | 0.02 | 0.0086 | 0.01 | 0.0093
2017-12-14 | 苏75-59-24X | 太原、山1、盒8 | 424 | 24 | 9315.24 | 油 | 1.01 | 12.86 | 0 | 0 |  |  | 1.4506 | 0 | 0 | 0 | 20.3233 | 486.2609 | 634.0588 | 0 | 0 | 0 | 0 |  | 0.0146 | 0 | 0.0086 | 0.011 | 0.0093
2017-12-15 | 苏75-59-24X | 太原、山1、盒8 | 425 | 24 | 9339.24 | 油 | 1.01 | 12.86 | 0 | 0 |  |  | 1.4086 | 0 | 0 | 0 | 21.7319 | 487.6695 | 635.4674 | 0 | 0 | 0 | 0 |  | 0.0146 | 0 | 0.0086 | 0.008 | 0.0103
2017-12-16 | 苏75-59-24X | 太原、山1、盒8 | 426 | 24 | 9363.24 | 油 | 1.02 | 12.9 | 0 | 0 |  |  | 1.3268 | 0 | 0 | 0 | 23.0587 | 488.9963 | 636.7942 | 0 | 0 | 0 | 0 |  | 0.0145 | -0.04 | 0.0014 | 0.002 | 0.008
2017-12-17 | 苏75-59-24X | 太原、山1、盒8 | 427 | 24 | 9387.24 | 油 | 0.99 | 12.85 | 0 | 0 |  |  | 1.3729 | 0 | 0 | 0 | 24.4316 | 490.3692 | 638.1671 | 0 | 0 | 0 | 0 |  | 0.0146 | 0.05 | 0.01 | 0.007 | 0.0103
2017-12-18 | 苏75-59-24X | 太原、山1、盒8 | 428 | 24 | 9411.24 | 油 | 0.97 | 12.81 | 0 | 0 |  |  | 1.3172 | 0 | 0 | 0 | 25.7488 | 491.6864 | 639.4843 | 0 | 0 | 0 | 0 |  | 0.0146 | 0.04 | 0.0114 | 0.011 | 0.011
2017-12-19 | 苏75-59-24X | 太原、山1、盒8 | 429 | 24 | 9435.24 | 油 | 0.96 | 12.81 | 0 | 0 |  |  | 1.3581 | 0 | 0 | 0 | 27.1069 | 493.0445 | 640.8424 | 0 | 0 | 0 | 0 |  | 0.0146 | 0 | 0.01 | 0.01 | 0.009
2017-12-20 | 苏75-59-24X | 太原、山1、盒8 | 430 | 24 | 9459.24 | 油 | 0.95 | 12.8 | 0 | 0 |  |  | 1.4975 | 0 | 0 | 0 | 28.6044 | 494.542 | 642.3399 | 0 | 0 | 0 | 0 |  | 0.0146 | 0.01 | 0.0086 | 0.012 | 0.0093
2017-12-21 | 苏75-59-24X | 太原、山1、盒8 | 431 | 24 | 9483.24 | 油 | 0.94 | 12.8 | 0 | 0 |  |  | 1.3563 | 0 | 0 | 0 | 29.9607 | 495.8983 | 643.6962 | 0 | 0 | 0 | 0 |  | 0.0145 | 0 | 0.0086 | 0.009 | 0.0093
2017-12-22 | 苏75-59-24X | 太原、山1、盒8 | 432 | 24 | 9507.24 | 油 | 0.91 | 12.85 | 0 | 0 |  |  | 1.3196 | 0 | 0 | 0 | 31.2803 | 497.2179 | 645.0158 | 0 | 0 | 0 | 0 |  | 0.0144 | -0.05 | 0.0014 | 0.003 | 0.0073
2017-12-23 | 苏75-59-24X | 太原、山1、盒8 | 433 | 24 | 9531.24 | 油 | 0.91 | 12.86 | 0 | 0 |  |  | 0.8957 | 0 | 0 | 0 | 32.176 | 498.1136 | 645.9115 | 0 | 0 | 0 | 0 |  | 0.0143 | -0.01 | 0.0057 | 0 | 0.0063
2017-12-24 | 苏75-59-24X | 太原、山1、盒8 | 434 | 24 | 9555.24 | 油 | 1.2 | 12.91 | 0 | 0 |  |  | 0.925 | 0 | 0 | 0 | 33.101 | 499.0386 | 646.8365 | 0 | 0 | 0 | 0 |  | 0.0142 | -0.05 | -0.0086 | -0.005 | 0.004
2017-12-25 | 苏75-59-24X | 太原、山1、盒8 | 435 | 24 | 9579.24 | 油 | 0.98 | 12.92 | 0 | 0 |  |  | 0.9795 | 0 | 0 | 0 | 34.0805 | 500.0181 | 647.816 | 0 | 0 | 0 | 0 | 校验差压变送器 | 0.0141 | -0.01 | -0.0157 | -0.006 | 0.0037
2017-12-26 | 苏75-59-24X | 太原、山1、盒8 | 436 | 24 | 9603.24 | 油 | 0.97 | 12.92 | 0 | 0 |  |  | 0.9499 | 0 | 0 | 0 | 35.0304 | 500.968 | 648.7659 | 0 | 0 | 0 | 0 |  | 0.0141 | 0 | -0.0157 | -0.002 | 0.0037
2017-12-27 | 苏75-59-24X | 太原、山1、盒8 | 437 | 24 | 9627.24 | 油 | 0.95 | 12.92 | 0 | 0 |  |  | 0.9396 | 0 | 0 | 0 | 35.97 | 501.9076 | 649.7055 | 0 | 0 | 0 | 0 |  | 0.0141 | 0 | -0.0171 | -0.007 | 0.0037
2017-12-28 | 苏75-59-24X | 太原、山1、盒8 | 438 | 24 | 9651.24 | 油 | 0.93 | 12.95 | 0 | 0 |  |  | 0.9202 | 0 | 0 | 0 | 36.8902 | 502.8278 | 650.6257 | 0 | 0 | 0 | 0 |  | 0.014 | -0.03 | -0.0214 | -0.014 | 0.002
2017-12-29 | 苏75-59-24X | 太原、山1、盒8 | 439 | 24 | 9675.24 | 油 | 0.93 | 12.97 | 0 | 0 |  |  | 0.8177 | 0 | 0 | 0 | 37.7079 | 503.6455 | 651.4434 | 0 | 0 | 0 | 0 |  | 0.0139 | -0.02 | -0.0171 | -0.016 | 0.0017
2017-12-30 | 苏75-59-24X | 太原、山1、盒8 | 440 | 23.5 | 9698.74 | 油 | 0.92 | 12.99 | 0 | 0 |  |  | 0.9231 | 0 | 0 | 0 | 38.631 | 504.5686 | 652.3665 | 0 | 0 | 0 | 0 | 9:20-9:50关井：核实产能，油压0.93MPa上涨至4.16MPa，套压12.98MPa上涨至13.1MPa，校验差压变送器 | 0.0138 | -0.02 | -0.0186 | -0.019 | -0.0007
2017-12-31 | 苏75-59-24X | 太原、山1、盒8 | 441 | 24 | 9722.74 | 油 | 0.97 | 13.01 | 0 | 0 |  |  | 0.8148 | 0 | 0 | 0 | 39.4458 | 505.3834 | 653.1813 | 0 | 0 | 0 | 0 |  | 0.0137 | -0.02 | -0.0143 | -0.021 | -0.0013
2018-01-01 | 苏75-59-24X | 太原、山1、盒8 | 442 | 24 | 9746.74 | 油 | 0.91 | 13 | 0 | 0 |  |  | 0.8681 | 0 | 0 | 0 | 0.8681 | 0.8681 | 654.0494 | 0 | 0 | 0 | 0 |  | 0.0137 | 0.01 | -0.0114 | -0.015 | -0.001
2018-01-02 | 苏75-59-24X | 太原、山1、盒8 | 443 | 24 | 9770.74 | 油 | 0.98 | 13.03 | 0 | 0 |  |  | 0.8612 | 0 | 0 | 0 | 1.7293 | 1.7293 | 654.9106 | 0 | 0 | 0 | 0 |  | 0.0136 | -0.03 | -0.0157 | -0.017 | -0.0023
2018-01-03 | 苏75-59-24X | 太原、山1、盒8 | 444 | 24 | 9794.74 | 油 | 0.99 | 13.03 | 0 | 0 |  |  | 0.8781 | 0 | 0 | 0 | 2.6074 | 2.6074 | 655.7887 | 0 | 0 | 0 | 0 |  | 0.0136 | 0 | -0.0157 | -0.012 | -0.002
2018-01-04 | 苏75-59-24X | 太原、山1、盒8 | 445 | 24 | 9818.74 | 油 | 0.95 | 13.04 | 0 | 0 |  |  | 0.882 | 0 | 0 | 0 | 3.4894 | 3.4894 | 656.6707 | 0 | 0 | 0 | 0 |  | 0.0136 | -0.01 | -0.0129 | -0.012 | -0.0033
2018-01-05 | 苏75-59-24X | 太原、山1、盒8 | 446 | 24 | 9842.74 | 油 | 0.96 | 13.03 | 0 | 0 |  |  | 0.8075 | 0 | 0 | 0 | 4.2969 | 4.2969 | 657.4782 | 0 | 0 | 0 | 0 |  | 0.0135 | 0.01 | -0.0086 | -0.011 | -0.0037
2018-01-06 | 苏75-59-24X | 太原、山1、盒8 | 447 | 24 | 9866.74 | 油 | 0.97 | 13.03 | 0 | 0 |  |  | 0.8246 | 0 | 0 | 0 | 5.1215 | 5.1215 | 658.3028 | 0 | 0 | 0 | 0 |  | 0.0135 | 0 | -0.0057 | -0.011 | -0.0037
2018-01-07 | 苏75-59-24X | 太原、山1、盒8 | 448 | 24 | 9890.74 | 油 | 0.96 | 13.06 | 0 | 0 |  |  | 0.7777 | 0 | 0 | 0 | 5.8992 | 5.8992 | 659.0805 | 0 | 0 | 0 | 0 |  | 0.0134 | -0.03 | -0.0071 | -0.011 | -0.0047
2018-01-08 | 苏75-59-24X | 太原、山1、盒8 | 449 | 24 | 9914.74 | 油 | 0.96 | 13.08 | 0 | 0 |  |  | 0.8409 | 0 | 0 | 0 | 6.7401 | 6.7401 | 659.9214 | 0 | 0 | 0 | 0 |  | 0.0133 | -0.02 | -0.0114 | -0.011 | -0.0057
2018-01-09 | 苏75-59-24X | 太原、山1、盒8 | 450 | 24 | 9938.74 | 油 | 1.04 | 13.08 | 0 | 0 |  |  | 0.8991 | 0 | 0 | 0 | 7.6392 | 7.6392 | 660.8205 | 0 | 0 | 0 | 0 |  | 0.0133 | 0 | -0.0071 | -0.009 | -0.0053
2018-01-10 | 苏75-59-24X | 太原、山1、盒8 | 451 | 24 | 9962.74 | 油 | 0.99 | 13.08 | 0 | 0 |  |  | 1.0806 | 0 | 0 | 0 | 8.7198 | 8.7198 | 661.9011 | 0 | 0 | 0 | 0 |  | 0.0133 | 0 | -0.0071 | -0.007 | -0.0063
2018-01-11 | 苏75-59-24X | 太原、山1、盒8 | 452 | 24 | 9986.74 |  | 0.98 | 13.07 | 0 | 0 |  |  | 0.9807 | 0 |  |  | 9.7005 | 9.7005 | 662.8818 | 0 | 0 | 0 | 0 |  | 0.0133 | 0.01 | -0.0043 | -0.007 | -0.0063
2018-01-12 | 苏75-59-24X | 太原、山1、盒8 | 453 | 24 | 10010.74 | 油 | 0.96 | 13.08 | 0 | 0 |  |  | 0.9474 | 0 | 0 | 0 | 10.725 | 10.725 | 663.9063 | 0 | 0 | 0 | 0 |  | 0.0132 | -0.01 | -0.0071 | -0.005 | -0.0073
2018-01-13 | 苏75-59-24X | 太原、山1、盒8 | 454 | 24 | 10034.74 | 油 | 0.94 | 13.08 | 0 | 0 |  |  | 0.9285 | 0 | 0 | 0 | 11.7295 | 11.7295 | 664.9108 | 0 | 0 | 0 | 0 |  | 0.0132 | 0 | -0.0071 | -0.005 | -0.0073
2018-01-14 | 苏75-59-24X | 太原、山1、盒8 | 455 | 24 | 10058.74 | 油 | 0.92 | 13.08 | 0 | 0 |  |  | 0.8521 | 0 | 0 | 0 | 12.5816 | 12.5816 | 665.7629 | 0 | 0 | 0 | 0 |  | 0.0132 | 0 | -0.0029 | -0.004 | -0.0073
2018-01-15 | 苏75-59-24X | 太原、山1、盒8 | 456 | 24 | 10082.74 | 油 | 0.91 | 13.08 | 0 | 0 |  |  | 0.7721 | 0 | 0 | 0 | 13.3537 | 13.3537 | 666.535 | 0 | 0 | 0 | 0 |  | 0.0131 | 0 | 0 | -0.005 | -0.006
2018-01-16 | 苏75-59-24X | 太原、山1、盒8 | 457 | 24 | 10106.74 | 油 | 0.96 | 13.1 | 0 | 0 |  |  | 0.7822 | 0 | 0 | 0 | 14.1359 | 14.1359 | 667.3172 | 0 | 0 | 0 | 0 |  | 0.0131 | -0.02 | -0.0029 | -0.007 | -0.0083
2018-01-17 | 苏75-59-24X | 太原、山1、盒8 | 458 | 24 | 10130.74 | 油 | 0.93 | 13.09 | 0 | 0 |  |  | 0.8515 | 0 | 0 | 0 | 14.9874 | 14.9874 | 668.1687 | 0 | 0 | 0 | 0 |  | 0.0131 | 0.01 | -0.0014 | -0.003 | -0.0093
2018-01-18 | 苏75-59-24X | 太原、山1、盒8 | 459 | 24 | 10154.74 | 油 | 0.92 | 13.11 | 0 | 0 |  |  | 0.8771 | 0 | 0 | 0 | 15.8645 | 15.8645 | 669.0458 | 0 | 0 | 0 | 0 |  | 0.013 | -0.02 | -0.0057 | -0.003 | -0.01
2018-01-19 | 苏75-59-24X | 太原、山1、盒8 | 460 | 24 | 10178.74 | 油 | 0.92 | 13.12 | 0 | 0 |  |  | 0.8659 | 0 | 0 | 0 | 16.7304 | 16.7304 | 669.9117 | 0 | 0 | 0 | 0 |  | 0.0129 | -0.01 | -0.0057 | -0.004 | -0.0107
2018-01-20 | 苏75-59-24X | 太原、山1、盒8 | 461 | 24 | 10202.74 | 油 | 1 | 13.13 | 0 | 0 |  |  | 0.8894 | 0 | 0 | 0 | 17.6198 | 17.6198 | 670.8011 | 0 | 0 | 0 | 0 |  | 0.0129 | -0.01 | -0.0071 | -0.005 | -0.011
2018-01-21 | 苏75-59-24X | 太原、山1、盒8 | 462 | 24 | 10226.74 | 油 | 0.96 | 13.11 | 0 | 0 |  |  | 0.8848 | 0 | 0 | 0 | 18.5046 | 18.5046 | 671.6859 | 0 | 0 | 0 | 0 |  | 0.0129 | 0.02 | -0.0043 | -0.004 | -0.0087
2018-01-22 | 苏75-59-24X | 太原、山1、盒8 | 463 | 24 | 10250.74 | 油 | 0.95 | 13.14 | 0 | 0 |  |  | 0.8108 | 0 | 0 | 0 | 19.3154 | 19.3154 | 672.4967 | 0 | 0 | 0 | 0 |  | 0.0128 | -0.03 | -0.0086 | -0.006 | -0.0093
2018-01-23 | 苏75-59-24X | 太原、山1、盒8 | 464 | 24 | 10274.74 | 油 | 0.95 | 13.14 | 0 | 0 |  |  | 0.8281 | 0 | 0 | 0 | 20.1435 | 20.1435 | 673.3248 | 0 | 0 | 0 | 0 |  | 0.0128 | 0 | -0.0057 | -0.006 | -0.0077
2018-01-24 | 苏75-59-24X | 太原、山1、盒8 | 465 | 24 | 10298.74 | 油 | 0.93 | 13.13 | 0 | 0 |  |  | 0.8337 | 0 | 0 | 0 | 20.9851 | 20.9851 | 674.1664 | 0 | 0 | 0 | 0 |  | 0.0128 | 0.01 | -0.0057 | -0.005 | -0.007
2018-01-25 | 苏75-59-24X | 太原、山1、盒8 | 466 | 24 | 10322.74 | 油 | 0.95 | 13.14 | 0 | 0 |  |  | 1.0387 | 0 | 0 | 0 | 22.0238 | 22.0238 | 675.2051 | 0 | 0 | 0 | 0 |  | 0.0127 | -0.01 | -0.0043 | -0.006 | -0.0073
2018-01-26 | 苏75-59-24X | 太原、山1、盒8 | 467 | 24 | 10346.74 | 油 | 0.93 | 13.14 | 0 | 0 |  |  | 0.9125 | 0 | 0 | 0 | 22.9363 | 22.9363 | 676.1176 | 0 | 0 | 0 | 0 |  | 0.0127 | 0 | -0.0029 | -0.004 | -0.0073
2018-01-27 | 苏75-59-24X | 太原、山1、盒8 | 468 | 24 | 10370.74 | 油 | 0.91 | 13.15 | 0 | 0 |  |  | 0.845 | 0 | 0 | 0 | 23.7813 | 23.7813 | 676.9626 | 0 | 0 | 0 | 0 |  | 0.0127 | -0.01 | -0.0029 | -0.006 | -0.0067
2018-01-28 | 苏75-59-24X | 太原、山1、盒8 | 469 | 24 | 10394.74 | 油 | 0.94 | 13.14 | 0 | 0 |  |  | 0.7409 | 0 | 0 | 0 | 24.5222 | 24.5222 | 677.7035 | 0 | 0 | 0 | 0 |  | 0.0126 | 0.01 | -0.0043 | -0.003 | -0.0057
2018-01-29 | 苏75-59-24X | 太原、山1、盒8 | 470 | 24 | 10418.74 | 油 | 0.92 | 13.14 | 0 | 0 |  |  | 0.8431 | 0 | 0 | 0 | 25.3653 | 25.3653 | 678.5466 | 0 | 0 | 0 | 0 |  | 0.0126 | 0 | 0 | -0.002 | -0.005
2018-01-30 | 苏75-59-24X | 太原、山1、盒8 | 471 | 24 | 10442.74 | 油 | 0.92 | 13.14 | 0 | 0 |  |  | 0.8458 | 0 | 0 | 0 | 26.2111 | 26.2111 | 679.3924 | 0 | 0 | 0 | 0 |  | 0.0126 | 0 | 0 | -0.001 | -0.0043
2018-01-31 | 苏75-59-24X | 太原、山1、盒8 | 472 | 24 | 10466.74 | 油 | 0.9 | 13.14 | 0 | 0 |  |  | 0.9073 | 0 | 0 | 0 | 27.1184 | 27.1184 | 680.2997 | 0 | 0 | 0 | 0 |  | 0.0126 | 0 | -0.0014 | -0.003 | -0.0047
2018-02-01 | 苏75-59-24X | 太原、山1、盒8 | 473 | 24 | 10490.74 | 油 | 0.91 | 13.14 | 0 | 0 |  |  | 0.9205 | 0 | 0 | 0 | 0.9205 | 28.0389 | 681.2202 | 0 | 0 | 0 | 0 |  | 0.0125 | 0 | 0 | 0 | -0.0037
2018-02-02 | 苏75-59-24X | 太原、山1、盒8 | 474 | 24 | 10514.74 | 油 | 1.03 | 13.15 | 0 | 0 |  |  | 0.8535 | 0 | 0 | 0 | 1.774 | 28.8924 | 682.0737 | 0 | 0 | 0 | 0 |  | 0.0125 | -0.01 | -0.0014 | -0.001 | -0.004
2018-02-03 | 苏75-59-24X | 太原、山1、盒8 | 475 | 24 | 10538.74 | 油 | 0.96 | 13.14 | 0 | 0 |  |  | 0.8661 | 0 | 0 | 0 | 2.6401 | 29.7585 | 682.9398 | 0 | 0 | 0 | 0 |  | 0.0125 | 0.01 | 0.0014 | -0.001 | -0.0033
2018-02-04 | 苏75-59-24X | 太原、山1、盒8 | 476 | 24 | 10562.74 | 油 | 0.98 | 13.14 | 0 | 0 |  |  | 0.7306 | 0 | 0 | 0 | 3.3707 | 30.4891 | 683.6704 | 0 | 0 | 0 | 0 | 校验差压变送器 | 0.0125 | 0 | 0 | 0 | -0.0037
2018-02-05 | 苏75-59-24X | 太原、山1、盒8 | 477 | 24 | 10586.74 | 油 | 0.94 | 13.14 | 0 | 0 |  |  | 0.7656 | 0 | 0 | 0 | 4.1363 | 31.2547 | 684.436 | 0 | 0 | 0 | 0 |  | 0.0124 | 0 | 0 | 0 | -0.0037
2018-02-06 | 苏75-59-24X | 太原、山1、盒8 | 478 | 24 | 10610.74 | 油 | 0.94 | 13.2 | 0 | 0 |  |  | 0.6691 | 0 | 0 | 0 | 4.8054 | 31.9238 | 685.1051 | 0 | 0 | 0 | 0 |  | 0.0123 | -0.06 | -0.0086 | -0.005 | -0.0047
2018-02-07 | 苏75-59-24X | 太原、山1、盒8 | 479 | 24 | 10634.74 | 油 | 0.95 | 13.14 | 0 | 0 |  |  | 0.703 | 0 | 0 | 0 | 5.5084 | 32.6268 | 685.8081 | 0 | 0 | 0 | 0 |  | 0.0124 | 0.06 | 0 | 0 | -0.002
2018-02-08 | 苏75-59-24X | 太原、山1、盒8 | 480 | 24 | 10658.74 | 油 | 0.95 | 13.14 | 0 | 0 |  |  | 0.7927 | 0 | 0 | 0 | 6.3011 | 33.4195 | 686.6008 | 0 | 0 | 0 | 0 |  | 0.0124 | 0 | 0 | 0 | -0.002
2018-02-09 | 苏75-59-24X | 太原、山1、盒8 | 481 | 24 | 10682.74 | 油 | 0.93 | 13.14 | 0 | 0 |  |  | 0.7211 | 0 | 0 | 0 | 7.0222 | 34.1406 | 687.3219 | 0 | 0 | 0 | 0 |  | 0.0123 | 0 | 0.0014 | 0 | -0.002
2018-02-10 | 苏75-59-24X | 太原、山1、盒8 | 482 | 24 | 10706.74 | 油 | 0.93 | 13.18 | 0 | 0 |  |  | 0.6805 | 0 | 0 | 0 | 7.7027 | 34.8211 | 688.0024 | 0 | 0 | 0 | 0 |  | 0.0122 | -0.04 | -0.0057 | -0.004 | -0.0037
2018-02-11 | 苏75-59-24X | 太原、山1、盒8 | 483 | 24 | 10730.74 | 油 | 0.94 | 13.14 | 0 | 0 |  |  | 0.8416 | 0 | 0 | 0 | 8.5443 | 35.6627 | 688.844 | 0 | 0 | 0 | 0 |  | 0.0123 | 0.04 | 0 | 0 | -0.002
2018-02-12 | 苏75-59-24X | 太原、山1、盒8 | 484 | 24 | 10754.74 | 油 | 0.93 | 13.14 | 0 | 0 |  |  | 0.9151 | 0 | 0 | 0 | 9.4594 | 36.5778 | 689.7591 | 0 | 0 | 0 | 0 |  | 0.0123 | 0 | 0 | 0.001 | -0.002
2018-02-13 | 苏75-59-24X | 太原、山1、盒8 | 485 | 24 | 10778.74 | 油 | 0.91 | 13.14 | 0 | 0 |  |  | 0.878 | 0 | 0 | 0 | 10.3374 | 37.4558 | 690.6371 | 0 | 0 | 0 | 0 |  | 0.0122 | 0 | 0.0086 | 0 | -0.002
2018-02-14 | 苏75-59-24X | 太原、山1、盒8 | 486 | 24 | 10802.74 | 油 | 0.9 | 13.13 | 0 | 0 |  |  | 0.7774 | 0 | 0 | 0 | 11.1148 | 38.2332 | 691.4145 | 0 | 0 | 0 | 0 |  | 0.0122 | 0.01 | 0.0014 | 0.001 | -0.0017
2018-02-15 | 苏75-59-24X | 太原、山1、盒8 | 487 | 24 | 10826.74 | 油 | 0.9 | 13.14 | 0 | 0 |  |  | 0.8558 | 0 | 0 | 0 | 11.9706 | 39.089 | 692.2703 | 0 | 0 | 0 | 0 | 校验差压变送器 | 0.0122 | -0.01 | 0 | 0 | -0.0013
2018-02-16 | 苏75-59-24X | 太原、山1、盒8 | 488 | 24 | 10850.74 | 油 | 0.93 | 13.13 | 0 | 0 |  |  | 0.837 | 0 | 0 | 0 | 12.8076 | 39.926 | 693.1073 | 0 | 0 | 0 | 0 |  | 0.0122 | 0.01 | 0.0014 | 0.007 | -0.0013
2018-02-17 | 苏75-59-24X | 太原、山1、盒8 | 489 | 24 | 10874.74 | 油 | 0.91 | 13.11 | 0 | 0 |  |  | 0.8246 | 0 | 0 | 0 | 13.6322 | 40.7506 | 693.9319 | 0 | 0 | 0 | 0 |  | 0.0122 | 0.02 | 0.01 | 0.003 | 0
2018-02-18 | 苏75-59-24X | 太原、山1、盒8 | 490 | 24 | 10898.74 | 油 | 0.89 | 13.14 | 0 | 0 |  |  | 0.8366 | 0 | 0 | 0 | 14.4688 | 41.5872 | 694.7685 | 0 | 0 | 0 | 0 |  | 0.0121 | -0.03 | 0 | 0 | -0.0007
2018-02-19 | 苏75-59-24X | 太原、山1、盒8 | 491 | 24 | 10922.74 | 油 | 1.08 | 13.13 | 0 | 0 |  |  | 0.819 | 0 | 0 | 0 | 15.2878 | 42.4062 | 695.5875 | 0 | 0 | 0 | 0 |  | 0.0121 | 0.01 | 0.0014 | 0.001 | 0
2018-02-20 | 苏75-59-24X | 太原、山1、盒8 | 492 | 24 | 10946.74 | 油 | 0.92 | 13.11 | 0 | 0 |  |  | 0.8053 | 0 | 0 | 0 | 16.0931 | 43.2115 | 696.3928 | 0 | 0 | 0 | 0 |  | 0.0121 | 0.02 | 0.0043 | 0.007 | 0
2018-02-21 | 苏75-59-24X | 太原、山1、盒8 | 493 | 24 | 10970.74 | 油 | 0.92 | 13.13 | 0 | 0 |  |  | 0.7873 | 0 | 0 | 0 | 16.8804 | 43.9988 | 697.1801 | 0 | 0 | 0 | 0 |  | 0.012 | -0.02 | 0 | 0.001 | 0.0003
2018-02-22 | 苏75-59-24X | 太原、山1、盒8 | 494 | 24 | 10994.74 | 油 | 0.95 | 13.03 | 0 | 0 |  |  | 0.7899 | 0 | 0 | 0 | 17.6703 | 44.7887 | 697.97 | 0 | 0 | 0 | 0 |  | 0.0122 | 0.1 | 0.0157 | 0.011 | 0.0037
2018-02-23 | 苏75-59-24X | 太原、山1、盒8 | 495 | 24 | 11018.74 | 油 | 0.93 | 12.97 | 0 | 0 |  |  | 0.8052 | 0 | 0 | 0 | 18.4755 | 45.5939 | 698.7752 | 0 | 0 | 0 | 0 |  | 0.0123 | 0.06 | 0.0229 | 0.017 | 0.0053
2018-02-24 | 苏75-59-24X | 太原、山1、盒8 | 496 | 24 | 11042.74 | 油 | 0.94 | 12.93 | 0 | 0 |  |  | 0.8078 | 0 | 0 | 0 | 19.2833 | 46.4017 | 699.583 | 0 | 0 | 0 | 0 |  | 0.0124 | 0.04 | 0.0257 | 0.02 | 0.007
2018-02-25 | 苏75-59-24X | 太原、山1、盒8 | 497 | 24 | 11066.74 | 油 | 0.92 | 12.92 | 0 | 0 |  |  | 1.2612 | 0 | 0 | 0 | 20.5445 | 47.6629 | 700.8442 | 0 | 0 | 0 | 0 | 校验差压变送器 | 0.0124 | 0.01 | 0.0314 | 0.022 | 0.0073
2018-02-26 | 苏75-59-24X | 太原、山1、盒8 | 498 | 24 | 11090.74 | 油 | 0.91 | 12.86 | 0 | 0 |  |  | 1.2662 | 0 | 0 | 0 | 21.8107 | 48.9291 | 702.1104 | 0 | 0 | 0 | 0 |  | 0.0125 | 0.06 | 0.0386 | 0.027 | 0.0097
2018-02-27 | 苏75-59-24X | 太原、山1、盒8 | 499 | 24 | 11114.74 | 油 | 0.89 | 12.86 | 0 | 0 |  |  | 1.2741 | 0 | 0 | 0 | 23.0848 | 50.2032 | 703.3845 | 0 | 0 | 0 | 0 |  | 0.0124 | 0 | 0.0357 | 0.025 | 0.0093
2018-02-28 | 苏75-59-24X | 太原、山1、盒8 | 500 | 24 | 11138.74 | 油 | 0.9 | 12.85 | 0 | 0 |  |  | 1.2993 | 0 | 0 | 0 | 24.3841 | 51.5025 | 704.6838 | 0 | 0 | 0 | 0 |  | 0.0124 | 0.01 | 0.04 | 0.029 | 0.0097
2018-03-01 | 苏75-59-24X | 太原、山1、盒8 | 501 | 24 | 11162.74 | 油 | 0.88 | 12.8 | 0 | 0 |  |  | 1.2883 | 0 | 0 | 0 | 1.2883 | 52.7908 | 705.9721 | 0 | 0 | 0 | 0 |  | 0.0125 | 0.05 | 0.0329 | 0.033 | 0.0113
2018-03-02 | 苏75-59-24X | 太原、山1、盒8 | 502 | 24 | 11186.74 | 油 | 0.95 | 12.75 | 0 | 0 |  |  | 1.3393 | 0 | 0 | 0 | 2.6276 | 54.1301 | 707.3114 | 0 | 0 | 0 | 0 |  | 0.0126 | 0.05 | 0.0314 | 0.036 | 0.013
2018-03-03 | 苏75-59-24X | 太原、山1、盒8 | 503 | 24 | 11210.74 | 油 | 0.94 | 12.75 | 0 | 0 |  |  | 1.3929 | 0 | 0 | 0 | 4.0205 | 55.523 | 708.7043 | 0 | 0 | 0 | 0 |  | 0.0126 | 0 | 0.0257 | 0.038 | 0.013
2018-03-04 | 苏75-59-24X | 太原、山1、盒8 | 504 | 24 | 11234.74 | 油 | 0.95 | 12.75 | 0 | 0 |  |  | 1.3811 | 0 | 0 | 0 | 5.4016 | 56.9041 | 710.0854 | 0 | 0 | 0 | 0 |  | 0.0125 | 0 | 0.0243 | 0.028 | 0.0133
2018-03-05 | 苏75-59-24X | 太原、山1、盒8 | 505 | 24 | 11258.74 | 油 | 0.94 | 12.69 | 0 | 0 |  |  | 1.3676 | 0 | 0 | 0 | 6.7692 | 58.2717 | 711.453 | 0 | 0 | 0 | 0 |  | 0.0126 | 0.06 | 0.0243 | 0.028 | 0.015
2018-03-06 | 苏75-59-24X | 太原、山1、盒8 | 506 | 24 | 11282.74 | 油 | 0.94 | 12.69 | 0 | 0 |  |  | 1.3206 | 0 | 0 | 0 | 8.0898 | 59.5923 | 712.7736 | 0 | 0 | 0 | 0 |  | 0.0126 | 0 | 0.0243 | 0.024 | 0.015
2018-03-07 | 苏75-59-24X | 太原、山1、盒8 | 507 | 24 | 11306.74 | 油 | 0.93 | 12.66 | 0 | 0 |  |  | 1.3174 | 0 | 0 | 0 | 9.4072 | 60.9097 | 714.091 | 0 | 0 | 0 | 0 |  | 0.0126 | 0.03 | 0.0271 | 0.026 | 0.016
2018-03-08 | 苏75-59-24X | 太原、山1、盒8 | 508 | 24 | 11330.74 | 油 | 0.92 | 12.63 | 0 | 0 |  |  | 1.3049 | 0 | 0 | 0 | 10.7121 | 62.2146 | 715.3959 | 0 | 0 | 0 | 0 |  | 0.0127 | 0.03 | 0.0243 | 0.023 | 0.019
2018-03-09 | 苏75-59-24X | 太原、山1、盒8 | 509 | 24 | 11354.74 | 油 | 0.9 | 12.63 | 0 | 0 |  |  | 1.3375 | 0 | 0 | 0 | 12.0496 | 63.5521 | 716.7334 | 0 | 0 | 0 | 0 |  | 0.0127 | 0 | 0.0171 | 0.023 | 0.017
2018-03-10 | 苏75-59-24X | 太原、山1、盒8 | 510 | 24 | 11378.74 | 油 | 0.92 | 12.63 | 0 | 0 |  |  | 1.3144 | 0 | 0 | 0 | 13.364 | 64.8665 | 718.0478 | 0 | 0 | 0 | 0 |  | 0.0126 | 0 | 0.0171 | 0.022 | 0.017
2018-03-11 | 苏75-59-24X | 太原、山1、盒8 | 511 | 24 | 11402.74 | 油 | 0.97 | 12.63 | 0 | 0 |  |  | 1.3037 | 0 | 0 | 0 | 14.6677 | 66.1702 | 719.3515 | 0 | 0 | 0 | 0 |  | 0.0126 | 0 | 0.0171 | 0.017 | 0.017
2018-03-12 | 苏75-59-24X | 太原、山1、盒8 | 512 | 24 | 11426.74 | 油 | 0.94 | 12.62 | 0 | 0 |  |  | 1.3115 | 0 | 0 | 0 | 15.9792 | 67.4817 | 720.663 | 0 | 0 | 0 | 0 |  | 0.0126 | 0.01 | 0.01 | 0.013 | 0.0187
2018-03-13 | 苏75-59-24X | 太原、山1、盒8 | 513 | 24 | 11450.74 | 油 | 0.94 | 12.58 | 0 | 0 |  |  | 1.3098 | 0 | 0 | 0 | 17.289 | 68.7915 | 721.9728 | 0 | 0 | 0 | 0 |  | 0.0127 | 0.04 | 0.0157 | 0.017 | 0.0187
2018-03-14 | 苏75-59-24X | 太原、山1、盒8 | 514 | 24 | 11474.74 | 油 | 0.95 | 12.58 | 0 | 0 |  |  | 1.311 | 0 | 0 | 0 | 18.6 | 70.1025 | 723.2838 | 0 | 0 | 0 | 0 |  | 0.0126 | 0 | 0.0114 | 0.017 | 0.0187
2018-03-15 | 苏75-59-24X | 太原、山1、盒8 | 515 | 24 | 11498.74 | 油 | 0.94 | 12.57 | 0 | 0 |  |  | 1.322 | 0 | 0 | 0 | 19.922 | 71.4245 | 724.6058 | 0 | 0 | 0 | 0 |  | 0.0126 | 0.01 | 0.0086 | 0.012 | 0.019
2018-03-16 | 苏75-59-24X | 太原、山1、盒8 | 516 | 24 | 11522.74 | 油 | 0.93 | 12.52 | 0 | 0 |  |  | 1.3177 | 0 | 0 | 0 | 21.2397 | 72.7422 | 725.9235 | 0 | 0 | 0 | 0 |  | 0.0127 | 0.05 | 0.0157 | 0.017 | 0.0203
2018-03-17 | 苏75-59-24X | 太原、山1、盒8 | 517 | 24 | 11546.74 | 油 | 0.92 | 12.52 | 0 | 0 |  |  | 1.3013 | 0 | 0 | 0 | 22.541 | 74.0435 | 727.2248 | 0 | 0 | 0 | 0 |  | 0.0127 | 0 | 0.0157 | 0.014 | 0.0207
2018-03-18 | 苏75-59-24X | 太原、山1、盒8 | 518 | 24 | 11570.74 | 油 | 0.91 | 12.52 | 0 | 0 |  |  | 1.2946 | 0 | 0 | 0 | 23.8356 | 75.3381 | 728.5194 | 0 | 0 | 0 | 0 |  | 0.0126 | 0 | 0.0157 | 0.011 | 0.0203
2018-03-19 | 苏75-59-24X | 太原、山1、盒8 | 519 | 24 | 11594.74 | 油 | 0.92 | 12.51 | 0 | 0 |  |  | 1.2946 | 0 | 0 | 0 | 25.1302 | 76.6327 | 729.814 | 0 | 0 | 0 | 0 |  | 0.0126 | 0.01 | 0.0157 | 0.012 | 0.02
2018-03-20 | 苏75-59-24X | 太原、山1、盒8 | 520 | 24 | 11618.74 | 油 | 0.9 | 12.47 | 0 | 0 |  |  | 1.2914 | 0 | 0 | 0 | 26.4216 | 77.9241 | 731.1054 | 0 | 0 | 0 | 0 |  | 0.0127 | 0.04 | 0.0157 | 0.016 | 0.0223
2018-03-21 | 苏75-59-24X | 太原、山1、盒8 | 521 | 24 | 11642.74 | 油 | 0.89 | 12.47 | 0 | 0 |  |  | 1.2796 | 0 | 0 | 0 | 27.7012 | 79.2037 | 732.385 | 0 | 0 | 0 | 0 |  | 0.0127 | 0 | 0.0157 | 0.016 | 0.022
2018-03-22 | 苏75-59-24X | 太原、山1、盒8 | 522 | 24 | 11666.74 | 油 | 0.91 | 12.47 | 0 | 0 |  |  | 1.2795 | 0 | 0 | 0 | 28.9807 | 80.4832 | 733.6645 | 0 | 0 | 0 | 0 |  | 0.0126 | 0 | 0.0143 | 0.015 | 0.0213
2018-03-23 | 苏75-59-24X | 太原、山1、盒8 | 523 | 24 | 11690.74 | 油 | 0.88 | 12.45 | 0 | 0 |  |  | 1.2829 | 0 | 0 | 0 | 30.2636 | 81.7661 | 734.9474 | 0 | 0 | 0 | 0 |  | 0.0127 | 0.02 | 0.01 | 0.013 | 0.0227
2018-03-24 | 苏75-59-24X | 太原、山1、盒8 | 524 | 24 | 11714.74 | 油 | 0.87 | 12.41 | 0 | 0 |  |  | 1.2862 | 0 | 0 | 0 | 31.5498 | 83.0523 | 736.2336 | 0 | 0 | 0 | 0 |  | 0.0127 | 0.04 | 0.0157 | 0.017 | 0.0207
2018-03-25 | 苏75-59-24X | 太原、山1、盒8 | 525 | 24 | 11738.74 | 油 | 0.98 | 12.41 | 0 | 0 |  |  | 1.3244 | 0 | 0 | 0 | 32.8742 | 84.3767 | 737.558 | 0 | 0 | 0 | 0 |  | 0.0127 | 0 | 0.0157 | 0.016 | 0.0187
2018-03-26 | 苏75-59-24X | 太原、山1、盒8 | 526 | 24 | 11762.74 | 油 | 0.93 | 12.41 | 0 | 0 |  |  | 1.2897 | 0 | 0 | 0 | 34.1639 | 85.6664 | 738.8477 | 0 | 0 | 0 | 0 |  | 0.0127 | 0 | 0.0143 | 0.011 | 0.0173
2018-03-27 | 苏75-59-24X | 太原、山1、盒8 | 527 | 24 | 11786.74 | 油 | 0.89 | 12.41 | 0 | 0 |  |  | 1.2799 | 0 | 0 | 0 | 35.4438 | 86.9463 | 740.1276 | 0 | 0 | 0 | 0 |  | 0.0126 | 0 | 0.0086 | 0.011 | 0.017
2018-03-28 | 苏75-59-24X | 太原、山1、盒8 | 528 | 24 | 11810.74 | 油 | 0.88 | 12.41 | 0 | 0 |  |  | 1.3026 | 0 | 0 | 0 | 36.7464 | 88.2489 | 741.4302 | 0 | 0 | 0 | 0 |  | 0.0126 | 0 | 0.0086 | 0.011 | 0.015
2018-03-29 | 苏75-59-24X | 太原、山1、盒8 | 529 | 24 | 11834.74 | 油 | 0.87 | 12.4 | 0 | 0 |  |  | 1.297 | 0 | 0 | 0 | 38.0434 | 89.5459 | 742.7272 | 0 | 0 | 0 | 0 |  | 0.0126 | 0.01 | 0.01 | 0.011 | 0.0153
2018-03-30 | 苏75-59-24X | 太原、山1、盒8 | 530 | 24 | 11858.74 | 油 | 0.9 | 12.37 | 0 | 0 |  |  | 1.311 | 0 | 0 | 0 | 39.3544 | 90.8569 | 744.0382 | 0 | 0 | 0 | 0 |  | 0.0126 | 0.03 | 0.0114 | 0.01 | 0.016
2018-03-31 | 苏75-59-24X | 太原、山1、盒8 | 531 | 24 | 11882.74 | 油 | 0.9 | 12.36 | 0 | 0 |  |  | 1.2829 | 0 | 0 | 0 | 40.6373 | 92.1398 | 745.3211 | 0 | 0 | 0 | 0 |  | 0.0126 | 0.01 | 0.0071 | 0.011 | 0.0147
2018-04-01 | 苏75-59-24X | 太原、山1、盒8 | 532 | 24 | 11906.74 | 油 | 0.88 | 12.35 | 0 | 0 |  |  | 1.2943 | 0 | 0 | 0 | 1.2943 | 93.4341 | 746.6154 | 0 | 0 | 0 | 0 |  | 0.0126 | 0.01 | 0.0086 | 0.012 | 0.0133
2018-04-02 | 苏75-59-24X | 太原、山1、盒8 | 533 | 24 | 11930.74 | 油 | 0.9 | 12.35 | 0 | 0 |  |  | 1.2854 | 0 | 0 | 0 | 2.5797 | 94.7195 | 747.9008 | 0 | 0 | 0 | 0 |  | 0.0126 | 0 | 0.0086 | 0.01 | 0.0133
2018-04-03 | 苏75-59-24X | 太原、山1、盒8 | 534 | 24 | 11954.74 | 油 | 0.91 | 12.35 | 0 | 0 |  |  | 1.2826 | 0 | 0 | 0 | 3.8623 | 96.0021 | 749.1834 | 0 | 0 | 0 | 0 |  | 0.0126 | 0 | 0.0086 | 0.006 | 0.0133
2018-04-04 | 苏75-59-24X | 太原、山1、盒8 | 535 | 24 | 11978.74 | 油 | 0.9 | 12.3 | 0 | 0 |  |  | 1.2627 | 0 | 0 | 0 | 5.125 | 97.2648 | 750.4461 | 0 | 0 | 0 | 0 |  | 0.0127 | 0.05 | 0.0157 | 0.011 | 0.013
2018-04-05 | 苏75-59-24X | 太原、山1、盒8 | 536 | 24 | 12002.74 | 油 | 0.91 | 12.3 | 0 | 0 |  |  | 1.3437 | 0 | 0 | 0 | 6.4687 | 98.6085 | 751.7898 | 0 | 0 | 0 | 0 | 校验差压变送器 | 0.0126 | 0 | 0.0143 | 0.011 | 0.013
2018-04-06 | 苏75-59-24X | 太原、山1、盒8 | 537 | 24 | 12026.74 | 油 | 0.95 | 12.3 | 0 | 0 |  |  | 1.344 | 0 | 0 | 0 | 7.8127 | 99.9525 | 753.1338 | 0 | 0 | 0 | 0 |  | 0.0126 | 0 | 0.01 | 0.011 | 0.012
2018-04-07 | 苏75-59-24X | 太原、山1、盒8 | 538 | 24 | 12050.74 | 油 | 0.95 | 12.3 | 0 | 0 |  |  | 1.3479 | 0 | 0 | 0 | 9.1606 | 101.3004 | 754.4817 | 0 | 0 | 0 | 0 |  | 0.0126 | 0 | 0.0086 | 0.011 | 0.011
2018-04-08 | 苏75-59-24X | 太原、山1、盒8 | 539 | 24 | 12074.74 | 油 | 0.93 | 12.27 | 0 | 0 |  |  | 1.3766 | 0 | 0 | 0 | 10.5372 | 102.677 | 755.8583 | 0 | 0 | 0 | 0 |  | 0.0126 | 0.03 | 0.0114 | 0.013 | 0.012
2018-04-09 | 苏75-59-24X | 太原、山1、盒8 | 540 | 24 | 12098.74 | 油 | 0.93 | 12.3 | 0 | 0 |  |  | 1.4072 | 0 | 0 | 0 | 11.9444 | 104.0842 | 757.2655 | 0 | 0 | 0 | 0 |  | 0.0125 | -0.03 | 0.0071 | 0.007 | 0.011
2018-04-10 | 苏75-59-24X | 太原、山1、盒8 | 541 | 24 | 12122.74 | 油 | 0.99 | 12.29 | 0 | 0 |  |  | 1.3778 | 0 | 0 | 0 | 13.3222 | 105.462 | 758.6433 | 0 | 0 | 0 | 0 |  | 0.0125 | 0.01 | 0.0086 | 0.007 | 0.0113
2018-04-11 | 苏75-59-24X | 太原、山1、盒8 | 542 | 24 | 12146.74 | 油 | 1.01 | 12.25 | 0 | 0 |  |  | 1.3784 | 0 | 0 | 0 | 14.7006 | 106.8404 | 760.0217 | 0 | 0 | 0 | 0 |  | 0.0126 | 0.04 | 0.0071 | 0.01 | 0.0123
2018-04-12 | 苏75-59-24X | 太原、山1、盒8 | 543 | 24 | 12170.74 | 油 | 1.01 | 12.24 | 0 | 0 |  |  | 1.3745 | 0 | 0 | 0 | 16.0751 | 108.2149 | 761.3962 | 0 | 0 | 0 | 0 |  | 0.0126 | 0.01 | 0.0086 | 0.011 | 0.0113
2018-04-13 | 苏75-59-24X | 太原、山1、盒8 | 544 | 24 | 12194.74 | 油 | 0.99 | 12.24 | 0 | 0 |  |  | 1.3589 | 0 | 0 | 0 | 17.434 | 109.5738 | 762.7551 | 0 | 0 | 0 | 0 |  | 0.0126 | 0 | 0.0086 | 0.011 | 0.0113
2018-04-14 | 苏75-59-24X | 太原、山1、盒8 | 545 | 24 | 12218.74 | 油 | 0.98 | 12.24 | 0 | 0 |  |  | 1.3417 | 0 | 0 | 0 | 18.7757 | 110.9155 | 764.0968 | 0 | 0 | 0 | 0 |  | 0.0125 | 0 | 0.0086 | 0.006 | 0.011
2018-04-15 | 苏75-59-24X | 太原、山1、盒8 | 546 | 24 | 12242.74 | 油 | 1 | 12.24 | 0 | 0 |  |  | 1.3532 | 0 | 0 | 0 | 20.1289 | 112.2687 | 765.45 | 0 | 0 | 0 | 0 |  | 0.0125 | 0 | 0.0043 | 0.006 | 0.0093
2018-04-16 | 苏75-59-24X | 太原、山1、盒8 | 547 | 24 | 12266.74 | 油 | 1.03 | 12.2 | 0 | 0 |  |  | 1.3357 | 0 | 0 | 0 | 21.4646 | 113.6044 | 766.7857 | 0 | 0 | 0 | 0 |  | 0.0126 | 0.04 | 0.0143 | 0.01 | 0.0107
2018-04-17 | 苏75-59-24X | 太原、山1、盒8 | 548 | 24 | 12290.74 | 油 | 1.04 | 12.21 | 0 | 0 |  |  | 1.3491 | 0 | 0 | 0 | 22.8137 | 114.9535 | 768.1348 | 0 | 0 | 0 | 0 |  | 0.0125 | -0.01 | 0.0114 | 0.009 | 0.0103
2018-04-18 | 苏75-59-24X | 太原、山1、盒8 | 549 | 24 | 12314.74 | 油 | 0.97 | 12.2 | 0 | 0 |  |  | 1.4348 | 0 | 0 | 0 | 24.2485 | 116.3883 | 769.5696 | 0 | 0 | 0 | 0 |  | 0.0125 | 0.01 | 0.0071 | 0.007 | 0.0103
2018-04-19 | 苏75-59-24X | 太原、山1、盒8 | 550 | 24 | 12338.74 | 油 | 0.92 | 12.19 | 0 | 0 |  |  | 1.3806 | 0 | 0 | 0 | 25.6291 | 117.7689 | 770.9502 | 0 | 0 | 0 | 0 |  | 0.0125 | 0.01 | 0.0071 | 0.011 | 0.0093
2018-04-20 | 苏75-59-24X | 太原、山1、盒8 | 551 | 24 | 12362.74 | 油 | 0.91 | 12.19 | 0 | 0 |  |  | 1.3766 | 0 | 0 | 0 | 27.0057 | 119.1455 | 772.3268 | 0 | 0 | 0 | 0 |  | 0.0125 | 0 | 0.0071 | 0.01 | 0.0093
2018-04-21 | 苏75-59-24X | 太原、山1、盒8 | 552 | 24 | 12386.74 | 油 | 0.89 | 12.19 | 0 | 0 |  |  | 1.336 | 0 | 0 | 0 | 28.3417 | 120.4815 | 773.6628 | 0 | 0 | 0 | 0 |  | 0.0125 | 0 | 0.0071 | 0.006 | 0.0093
2018-04-22 | 苏75-59-24X | 太原、山1、盒8 | 553 | 24 | 12410.74 | 油 | 0.88 | 12.18 | 0 | 0 |  |  | 1.3456 | 0 | 0 | 0 | 29.6873 | 121.8271 | 775.0084 | 0 | 0 | 0 | 0 |  | 0.0125 | 0.01 | 0.0086 | 0.006 | 0.009
2018-04-23 | 苏75-59-24X | 太原、山1、盒8 | 554 | 24 | 12434.74 | 油 | 0.89 | 12.19 | 0 | 0 |  |  | 1.3311 | 0 | 0 | 0 | 31.0184 | 123.1582 | 776.3395 | 0 | 0 | 0 | 0 |  | 0.0124 | -0.01 | 0.0014 | 0.005 | 0.0073
2018-04-24 | 苏75-59-24X | 太原、山1、盒8 | 555 | 24 | 12458.74 | 油 | 0.87 | 12.18 | 0 | 0 |  |  | 1.3259 | 0 | 0 | 0 | 32.3443 | 124.4841 | 777.6654 | 0 | 0 | 0 | 0 |  | 0.0124 | 0.01 | 0.0043 | 0.006 | 0.0077
2018-04-25 | 苏75-59-24X | 太原、山1、盒8 | 556 | 24 | 12482.74 | 油 | 0.87 | 12.14 | 0 | 0 |  |  | 1.3053 | 0 | 0 | 0 | 33.6496 | 125.7894 | 778.9707 | 0 | 0 | 0 | 0 |  | 0.0125 | 0.04 | 0.0086 | 0.01 | 0.009
2018-04-26 | 苏75-59-24X | 太原、山1、盒8 | 557 | 24 | 12506.74 | 油 | 0.91 | 12.13 | 0 | 0 |  |  | 1.3542 | 0 | 0 | 0 | 35.0038 | 127.1436 | 780.3249 | 0 | 0 | 0 | 0 |  | 0.0125 | 0.01 | 0.0086 | 0.007 | 0.0093
2018-04-27 | 苏75-59-24X | 太原、山1、盒8 | 558 | 24 | 12530.74 | 油 | 0.89 | 12.13 | 0 | 0 |  |  | 1.3445 | 0 | 0 | 0 | 36.3483 | 128.4881 | 781.6694 | 0 | 0 | 0 | 0 |  | 0.0124 | 0 | 0.0086 | 0.008 | 0.0093
2018-04-28 | 苏75-59-24X | 太原、山1、盒8 | 559 | 24 | 12554.74 | 油 | 0.91 | 12.13 | 0 | 0 |  |  | 1.33 | 0 | 0 | 0 | 37.6783 | 129.8181 | 782.9994 | 0 | 0 | 0 | 0 |  | 0.0124 | 0 | 0.0086 | 0.007 | 0.009
2018-04-29 | 苏75-59-24X | 太原、山1、盒8 | 560 | 24 | 12578.74 | 油 | 0.87 | 12.09 | 0 | 0 |  |  | 1.3254 | 0 | 0 | 0 | 39.0037 | 131.1435 | 784.3248 | 0 | 0 | 0 | 0 |  | 0.0125 | 0.04 | 0.0129 | 0.01 | 0.0093
2018-04-30 | 苏75-59-24X | 太原、山1、盒8 | 561 | 24 | 12602.74 | 油 | 0.88 | 12.12 | 0 | 0 |  |  | 1.3395 | 0 | 0 | 0 | 40.3432 | 132.483 | 785.6643 | 0 | 0 | 0 | 0 |  | 0.0124 | -0.03 | 0.01 | 0.007 | 0.008
2018-05-01 | 苏75-59-24X | 太原、山1、盒8 | 562 | 24 | 12626.74 | 油 | 0.97 | 12.08 | 0 | 0 |  |  | 1.3962 | 0 | 0 | 0 | 1.3962 | 133.8792 | 787.0605 | 0 | 0 | 0 | 0 |  | 0.0124 | 0.04 | 0.0143 | 0.011 | 0.009
2018-05-02 | 苏75-59-24X | 太原、山1、盒8 | 563 | 24 | 12650.74 | 油 | 0.92 | 12.07 | 0 | 0 |  |  | 1.3443 | 0 | 0 | 0 | 2.7405 | 135.2235 | 788.4048 | 0 | 0 | 0 | 0 |  | 0.0124 | 0.01 | 0.01 | 0.011 | 0.0093
2018-05-03 | 苏75-59-24X | 太原、山1、盒8 | 564 | 24 | 12674.74 | 油 | 0.9 | 12.07 | 0 | 0 |  |  | 1.3735 | 0 | 0 | 0 | 4.114 | 136.597 | 789.7783 | 0 | 0 | 0 | 0 |  | 0.0124 | 0 | 0.0086 | 0.012 | 0.0093
2018-05-04 | 苏75-59-24X | 太原、山1、盒8 | 565 | 24 | 12698.74 | 油 | 0.9 | 12.07 | 0 | 0 |  |  | 1.3315 | 0 | 0 | 0 | 5.4455 | 137.9285 | 791.1098 | 0 | 0 | 0 | 0 |  | 0.0124 | 0 | 0.0086 | 0.011 | 0.0077
2018-05-05 | 苏75-59-24X | 太原、山1、盒8 | 566 | 24 | 12722.74 | 油 | 0.93 | 12.07 | 0 | 0 |  |  | 1.3673 | 0 | 0 | 0 | 6.8128 | 139.2958 | 792.4771 | 0 | 0 | 0 | 0 |  | 0.0124 | 0 | 0.0086 | 0.007 | 0.0077
2018-05-06 | 苏75-59-24X | 太原、山1、盒8 | 567 | 24 | 12746.74 | 油 | 0.96 | 12.02 | 0 | 0 |  |  | 1.3359 | 0 | 0 | 0 | 8.1487 | 140.6317 | 793.813 | 0 | 0 | 0 | 0 |  | 0.0124 | 0.05 | 0.01 | 0.011 | 0.0093
2018-05-07 | 苏75-59-24X | 太原、山1、盒8 | 568 | 24 | 12770.74 | 油 | 0.89 | 12.07 | 0 | 0 |  |  | 1.3949 | 0 | 0 | 0 | 9.5436 | 142.0266 | 795.2079 | 0 | 0 | 0 | 0 |  | 0.0123 | -0.05 | 0.0071 | 0.006 | 0.0077
2018-05-08 | 苏75-59-24X | 太原、山1、盒8 | 569 | 24 | 12794.74 | 油 | 0.92 | 12.06 | 0 | 0 |  |  | 1.3926 | 0 | 0 | 0 | 10.9362 | 143.4192 | 796.6005 | 0 | 0 | 0 | 0 |  | 0.0123 | 0.01 | 0.0029 | 0.007 | 0.007
2018-05-09 | 苏75-59-24X | 太原、山1、盒8 | 570 | 24 | 12818.74 | 油 | 0.96 | 12.02 | 0 | 0 |  |  | 1.3814 | 0 | 0 | 0 | 12.3176 | 144.8006 | 797.9819 | 0 | 0 | 0 | 0 |  | 0.0124 | 0.04 | 0.0071 | 0.007 | 0.0093
2018-05-10 | 苏75-59-24X | 太原、山1、盒8 | 571 | 24 | 12842.74 | 油 | 0.87 | 12.02 | 0 | 0 |  |  | 1.3401 | 0 | 0 | 0 | 13.6577 | 146.1407 | 799.322 | 0 | 0 | 0 | 0 |  | 0.0123 | 0 | 0.0071 | 0.01 | 0.009
2018-05-11 | 苏75-59-24X | 太原、山1、盒8 | 572 | 1.17 | 12843.91 | 油 | 0.98 | 12.02 | 0 | 0 |  |  | 0.0985 | 0 | 0 | 0 | 13.7562 | 146.2392 | 799.4205 | 0 | 0 | 0 | 0 | 9:10关井：因苏75-59-23单井计量，关井前油压0.98MPa，套压12.02MPa | 0.0123 | 0 | 0.0071 | 0.006 | 0.0077
2018-05-12 | 苏75-59-24X | 太原、山1、盒8 | 573 | 0 | 12843.91 | 油 | 10.76 | 12.3 | 0 | 0 |  |  | 0 | 0 | 0 | 0 | 13.7562 | 146.2392 | 799.4205 | 0 | 0 | 0 | 0 | 因苏75-59-23单井计量关井 |  | -0.28
2018-05-13 | 苏75-59-24X | 太原、山1、盒8 | 574 | 23.67 | 12867.58 | 油 | 0.95 | 12.22 | 0 | 0 |  |  | 1.3683 | 0 | 0 | 0 | 15.1245 | 147.6075 | 800.7888 | 0 | 0.02 | 0 | 0 | 8:20开井，开井前油压11.44MPa，套压12.35MPa；校验差压变送器； 8：20-5月13日8:00井口气液分离器计量，日产气1.3683×104m3，产液0.02m3 | 0.0119 | 0.08 | -0.0286 | -0.015 | 0.0007
2018-05-14 | 苏75-59-24X | 太原、山1、盒8 | 575 | 24 | 12891.58 | 油 | 1.02 | 12.13 | 0 | 0 |  |  | 1.251 | 0 | 0 | 0 | 16.3755 | 148.8585 | 802.0398 | 0 | 0.04 | 0 | 0 | 8:00-5月14日8:00井口气液分离器计量，日产气1.2510×104m3，产液0.02m3 | 0.0121 | 0.09 | -0.0086 | -0.006 | 0.0037
2018-05-15 | 苏75-59-24X | 太原、山1、盒8 | 576 | 24 | 12915.58 | 油 | 0.96 | 12.07 | 0 | 0 |  |  | 1.3977 | 0 | 0 | 0 | 17.7732 | 150.2562 | 803.4375 | 0 | 0.04 | 0 | 0 |  | 0.0122 | 0.06 | -0.0014 | 0 | 0.0057
2018-05-16 | 苏75-59-24X | 太原、山1、盒8 | 577 | 24 | 12939.58 | 油 | 0.94 | 12.07 | 0 | 0 |  |  | 1.3303 | 0 | 0 | 0 | 19.1035 | 151.5865 | 804.7678 | 0 | 0.04 | 0 | 0 |  | 0.0121 | 0 | -0.0071 | -0.005 | 0.0043
2018-05-17 | 苏75-59-24X | 太原、山1、盒8 | 578 | 24 | 12963.58 | 油 | 0.92 | 12.06 | 0 | 0 |  |  | 1.2837 | 0 | 0 | 0 | 20.3872 | 152.8702 | 806.0515 | 0 | 0.04 | 0 | 0 |  | 0.0121 | 0.01 | -0.0057 | 0.001 | 0.005
2018-05-18 | 苏75-59-24X | 太原、山1、盒8 | 579 | 24 | 12987.58 | 油 | 0.81 | 12.03 | 0 | 0 |  |  | 1.3011 | 0 | 0 | 0 | 21.6883 | 154.1713 | 807.3526 | 0 | 0.04 | 0 | 0 |  | 0.0122 | 0.03 | -0.0014 | 0.003 | 0.0057
2018-05-19 | 苏75-59-24X | 太原、山1、盒8 | 580 | 24 | 13011.58 | 油 | 0.85 | 12.02 | 0 | 0 |  |  | 1.3383 | 0 | 0 | 0 | 23.0266 | 155.5096 | 808.6909 | 0 | 0.04 | 0 | 0 |  | 0.0122 | 0.01 |  | 0 | 0.0057
2018-05-20 | 苏75-59-24X | 太原、山1、盒8 | 581 | 24 | 13035.58 | 油 | 0.87 | 12.02 | 0 | 0 |  |  | 1.2899 | 0 | 0 | 0 | 24.3165 | 156.7995 | 809.9808 | 0 | 0.04 | 0 | 0 |  | 0.0121 | 0 | 0.0286 | 0 | 0.0057
2018-05-21 | 苏75-59-24X | 太原、山1、盒8 | 582 | 24 | 13059.58 | 油 | 0.91 | 12 | 0 | 0 |  |  | 1.2617 | 0 | 0 | 0 | 25.5782 | 158.0612 | 811.2425 | 0 | 0.04 | 0 | 0 |  | 0.0121 | 0.02 | 0.0186 | 0.002 | 0.0063
2018-05-22 | 苏75-59-24X | 太原、山1、盒8 | 583 | 24 | 13083.58 | 油 | 0.87 | 11.96 | 0 | 0 |  |  | 1.2961 | 0 | 0 | 0 | 26.8743 | 159.3573 | 812.5386 | 0 | 0.04 | 0 | 0 |  | 0.0122 | 0.04 | 0.0157 |  | 0.0073
2018-05-23 | 苏75-59-24X | 太原、山1、盒8 | 584 | 24 | 13107.58 | 油 | 1.04 | 11.96 | 0 | 0 |  |  | 1.1641 | 0 | 0 | 0 | 28.0384 | 160.5214 | 813.7027 | 0 | 0.04 | 0 | 0 |  | 0.0122 | 0 | 0.0157 | 0.026 | 0.0077
2018-05-24 | 苏75-59-24X | 太原、山1、盒8 | 585 | 24 | 13131.58 | 油 | 3.08 | 11.96 | 0 | 0 |  |  | 1.2813 | 0 | 0 | 0 | 29.3197 | 161.8027 | 814.984 | 0 | 0.04 | 0 | 0 |  | 0.0122 | 0 | 0.0143 | 0.017 | 0.0073
2018-05-25 | 苏75-59-24X | 太原、山1、盒8 | 586 | 24 | 13155.58 | 油 | 3.24 | 11.96 | 0 | 0 |  |  | 1.3836 | 0 | 0 | 0 | 30.7033 | 163.1863 | 816.3676 | 0 | 0.04 | 0 | 0 |  | 0.0121 | 0 | 0.01 | 0.011 | 0.006
2018-05-26 | 苏75-59-24X | 太原、山1、盒8 | 587 | 24 | 13179.58 | 油 | 3.11 | 11.95 | 0 | 0 |  |  | 1.2624 | 0 | 0 | 0 | 31.9657 | 164.4487 | 817.63 | 0 | 0.04 | 0 | 0 |  | 0.0121 | 0.01 | 0.01 | 0.012 | 0.006
2018-05-27 | 苏75-59-24X | 太原、山1、盒8 | 588 | 24 | 13203.58 | 油 | 3.11 | 11.91 | 0 | 0 |  |  | 1.232 | 0 | 0 | 0 | 33.1977 | 165.6807 | 818.862 | 0 | 0.04 | 0 | 0 |  | 0.0122 | 0.04 | 0.0157 | 0.015 | 0.0073
2018-05-28 | 苏75-59-24X | 太原、山1、盒8 | 589 | 24 | 13227.58 | 油 | 3.1 | 11.9 | 0 | 0 |  |  | 1.2382 | 0 | 0 | 0 | 34.4359 | 166.9189 | 820.1002 | 0 | 0.04 | 0 | 0 |  | 0.0122 | 0.01 | 0.0143 | 0.013 | 0.0077
2018-05-29 | 苏75-59-24X | 太原、山1、盒8 | 590 | 24 | 13251.58 | 油 | 3.11 | 11.9 | 0 | 0 |  |  | 1.2592 | 0 | 0 | 0 | 35.6951 | 168.1781 | 821.3594 | 0 | 0.04 | 0 | 0 |  | 0.0122 | 0 | 0.0086 | 0.012 | 0.0063
2018-05-30 | 苏75-59-24X | 太原、山1、盒8 | 591 | 24 | 13275.58 | 油 | 3.11 | 11.9 | 0 | 0 |  |  | 1.2685 | 0 | 0 | 0 | 36.9636 | 169.4466 | 822.6279 | 0 | 0.04 | 0 | 0 |  | 0.0121 | 0 | 0.0086 | 0.012 | 0.0073
2018-05-31 | 苏75-59-24X | 太原、山1、盒8 | 592 | 24 | 13299.58 | 油 | 3.13 | 11.9 | 0 | 0 |  |  | 1.2712 | 0 | 0 | 0 | 38.2348 | 170.7178 | 823.8991 | 0 | 0.04 | 0 | 0 |  | 0.0121 | 0 | 0.0086 | 0.01 | 0.006
2018-06-01 | 苏75-59-24X | 太原、山1、盒8 | 593 | 24 | 13323.58 | 油 | 3.09 | 11.9 | 0 | 0 |  |  | 1.2761 | 0 | 0 | 0 | 1.2761 | 171.9939 | 825.1752 | 0 | 0.04 | 0 | 0 |  | 0.0121 | 0 | 0.0086 | 0.006 | 0.0057
2018-06-02 | 苏75-59-24X | 太原、山1、盒8 | 594 | 24 | 13347.58 | 油 | 3.11 | 11.91 | 0 | 0 |  |  | 1.2408 | 0 | 0 | 0 | 2.5169 | 173.2347 | 826.416 | 0 | 0.04 | 0 | 0 |  | 0.0121 | -0.01 | 0.0057 | 0.005 | 0.0053
2018-06-03 | 苏75-59-24X | 太原、山1、盒8 | 595 | 24 | 13371.58 | 油 | 3.06 | 11.9 | 0 | 0 |  |  | 1.2479 | 0 | 0 | 0 | 3.7648 | 174.4826 | 827.6639 | 0 | 0.04 | 0 | 0 | 现场核实套压，校验差压变送器 | 0.0121 | 0.01 | 0.0014 | 0.006 | 0.0057
2018-06-04 | 苏75-59-24X | 太原、山1、盒8 | 596 | 24 | 13395.58 | 油 | 3.08 | 11.86 | 0 | 0 |  |  | 1.1894 | 0 | 0 | 0 | 4.9542 | 175.672 | 828.8533 | 0 | 0.04 | 0 | 0 |  | 0.0121 | 0.04 | 0.0057 | 0.01 | 0.007
2018-06-05 | 苏75-59-24X | 太原、山1、盒8 | 597 | 24 | 13419.58 | 油 | 3.09 | 11.9 | 0 | 0 |  |  | 1.2339 | 0 | 0 | 0 | 6.1881 | 176.9059 | 830.0872 | 0 | 0.04 | 0 | 0 |  | 0.012 | -0.04 | 0 | 0.005 | 0.004
2018-06-06 | 苏75-59-24X | 太原、山1、盒8 | 598 | 24 | 13443.58 | 油 | 3.13 | 11.9 | 0 | 0 |  |  | 1.2832 | 0 | 0 | 0 | 7.4713 | 178.1891 | 831.3704 | 0 | 0.04 | 0 | 0 |  | 0.012 | 0 | 0 | 0.001 | 0.0057
2018-06-07 | 苏75-59-24X | 太原、山1、盒8 | 599 | 24 | 13467.58 | 油 | 3.16 | 11.85 | 0 | 0 |  |  | 1.2049 | 0 | 0 | 0 | 8.6762 | 179.394 | 832.5753 | 0 | 0.04 | 0 | 0 |  | 0.0121 | 0.05 | 0.0071 | 0.005 | 0.007
2018-06-08 | 苏75-59-24X | 太原、山1、盒8 | 600 | 24 | 13491.58 | 油 | 3.16 | 11.85 | 0 | 0 |  |  | 1.259 | 0 | 0 | 0 | 9.9352 | 180.653 | 833.8343 | 0 | 0.04 | 0 | 0 |  | 0.012 | 0 | 0.0071 | 0.005 | 0.0057
2018-06-09 | 苏75-59-24X | 太原、山1、盒8 | 601 | 24 | 13515.58 | 油 | 3.19 | 11.85 | 0 | 0 |  |  | 1.249 | 0 | 0 | 0 | 11.1842 | 181.902 | 835.0833 | 0 | 0.04 | 0 | 0 |  | 0.012 | 0 | 0.0086 | 0.005 | 0.0057
2018-06-10 | 苏75-59-24X | 太原、山1、盒8 | 602 | 24 | 13539.58 | 油 | 3.07 | 11.85 | 0 | 0 |  |  | 1.2503 | 0 | 0 | 0 | 12.4345 | 183.1523 | 836.3336 | 0 | 0.04 | 0 | 0 |  | 0.012 | 0 | 0.0071 | 0.005 | 0.0057
2018-06-11 | 苏75-59-24X | 太原、山1、盒8 | 603 | 24 | 13563.58 | 油 | 3.09 | 11.84 | 0 | 0 |  |  | 1.2481 | 0 | 0 | 0 | 13.6826 | 184.4004 | 837.5817 | 0 | 0.04 | 0 | 0 |  | 0.012 | 0.01 | 0.0029 | 0.006
2018-06-12 | 苏75-59-24X | 太原、山1、盒8 | 604 | 24 | 13587.58 | 油 | 3.14 | 11.85 | 0 | 0 |  |  | 1.203 | 0 | 0 | 0 | 14.8856 | 185.6034 | 838.7847 | 0 | 0.04 | 0 | 0 |  | 0.012 | -0.01 | 0.0071 | 0.006 | 0.0123
2018-06-13 | 苏75-59-24X | 太原、山1、盒8 | 605 | 24 | 13611.58 | 油 | 3.09 | 11.85 | 0 | 0 |  |  | 1.2562 | 0 | 0 | 0 | 16.1418 | 186.8596 | 840.0409 | 0 | 0.04 | 0 | 0 |  | 0.0119 | 0 | 0.0071 | 0.005 | 0.0093
2018-06-14 | 苏75-59-24X | 太原、山1、盒8 | 606 | 24 | 13635.58 | 油 | 3.08 | 11.85 | 0 | 0 |  |  | 1.2289 | 0 | 0 | 0 | 17.3707 | 188.0885 | 841.2698 | 0 | 0.04 | 0 | 0 |  | 0.0119 | 0 | 0 | 0.001 | 0.0073
2018-06-15 | 苏75-59-24X | 太原、山1、盒8 | 607 | 24 | 13659.58 |  | 3.05 | 11.84 | 0 | 0 |  |  | 1.2788 | 0 |  |  | 18.6495 | 189.3673 | 842.5486 | 0 | 0.04 | 0 | 0 |  | 0.0119 | 0.01 | 0.0014 | 0.006 | 0.0077
2018-06-16 | 苏75-59-24X | 太原、山1、盒8 | 608 | 24 | 13683.58 | 油 | 3.1 | 11.82 | 0 | 0 |  |  | 1.2496 | 0 | 0 | 0 | 19.8991 | 190.6169 | 843.7982 | 0 | 0.04 | 0 | 0 |  | 0.0119 | 0.02 | 0.0043 | 0.008 | 0.008
2018-06-17 | 苏75-59-24X | 太原、山1、盒8 | 609 | 24 | 13707.58 | 油 | 3.06 | 11.79 | 0 | 0 |  |  | 1.148 | 0 | 0 | 0 | 21.0471 | 191.7649 | 844.9462 | 0 | 0.04 | 0 | 0 |  | 0.012 | 0.03 | 0.0086 | 0.006 | 0.008
2018-06-18 | 苏75-59-24X | 太原、山1、盒8 | 610 | 24 | 13731.58 | 油 | 3.08 | 11.79 | 0 | 0 |  |  | 1.1982 | 0 | 0 | 0 | 22.2453 | 192.9631 | 846.1444 | 0 | 0.04 | 0 | 0 |  | 0.0119 | 0 | 0.0071 | 0.006 | 0.0077
2018-06-19 | 苏75-59-24X | 太原、山1、盒8 | 611 | 24 | 13755.58 | 油 | 3.09 | 11.79 | 0 | 0 |  |  | 1.3185 | 0 | 0 | 0 | 23.5638 | 194.2816 | 847.4629 | 0 | 0.04 | 0 | 0 |  | 0.0119 | 0 | 0.0086 | 0.006 | 0.0077
2018-06-20 | 苏75-59-24X | 太原、山1、盒8 | 612 | 24 | 13779.58 | 油 | 3.22 | 11.79 | 0 | 0 |  |  | 1.3093 | 0 | 0 | 0 | 24.8731 | 195.5909 | 848.7722 | 0 | 0.04 | 0 | 0 |  | 0.0119 | 0 | 0.0086 | 0.006 | 0.007
2018-06-21 | 苏75-59-24X | 太原、山1、盒8 | 613 | 24 | 13803.58 | 油 | 3.1 | 11.78 | 0 | 0 |  |  | 1.2909 | 0 | 0 | 0 | 26.164 | 196.8818 | 850.0631 | 0 | 0.04 | 0 | 0 |  | 0.0119 | 0.01 | 0.01 | 0.006 | 0.006
2018-06-22 | 苏75-59-24X | 太原、山1、盒8 | 614 | 24 | 13827.58 | 油 | 3.01 | 11.74 | 0 | 0 |  |  | 1.1617 | 0 | 0 | 0 | 27.3257 | 198.0435 | 851.2248 | 0 | 0.04 | 0 | 0 |  | 0.0119 | 0.04 | 0.0143 | 0.011 | 0.0073
2018-06-23 | 苏75-59-24X | 太原、山1、盒8 | 615 | 24 | 13851.58 | 油 | 3.04 | 11.79 | 0 | 0 |  |  | 1.249 | 0 | 0 | 0 | 28.5747 | 199.2925 | 852.4738 | 0 | 0.04 | 0 | 0 |  | 0.0118 | -0.05 | 0.0043 | 0.006 | 0.0057
2018-06-24 | 苏75-59-24X | 太原、山1、盒8 | 616 | 24 | 13875.58 | 油 | 3.14 | 11.77 | 0 | 0 |  |  | 1.2311 | 0 | 0 | 0 | 29.8058 | 200.5236 | 853.7049 | 0 | 0.04 | 0 | 0 |  | 0.0119 | 0.02 | 0.0029 | 0.008 | 0.0063
2018-06-25 | 苏75-59-24X | 太原、山1、盒8 | 617 | 24 | 13899.58 | 油 | 3.26 | 11.74 | 0 | 0 |  |  | 1.1889 | 0 | 0 | 0 | 30.9947 | 201.7125 | 854.8938 | 0 | 0.04 | 0 | 0 |  | 0.0119 | 0.03 | 0.0071 | 0.01 | 0.007
2018-06-26 | 苏75-59-24X | 太原、山1、盒8 | 618 | 24 | 13923.58 | 油 | 3.3 | 11.73 | 0 | 0 |  |  | 1.205 | 0 | 0 | 0 | 32.1997 | 202.9175 | 856.0988 | 0 | 0.04 | 0 | 0 |  | 0.0119 | 0.01 | 0.0086 | 0.009 | 0.006
2018-06-27 | 苏75-59-24X | 太原、山1、盒8 | 619 | 24 | 13947.58 | 油 | 3.21 | 11.73 | 0 | 0 |  |  | 1.2287 | 0 | 0 | 0 | 33.4284 | 204.1462 | 857.3275 | 0 | 0.04 | 0 | 0 |  | 0.0119 | 0 | 0.0086 | 0.006 | 0.0057
2018-06-28 | 苏75-59-24X | 太原、山1、盒8 | 620 | 24 | 13971.58 | 油 | 3.26 | 11.74 | 0 | 0 |  |  | 1.2388 | 0 | 0 | 0 | 34.6672 | 205.385 | 858.5663 | 0 | 0.04 | 0 | 0 |  | 0.0118 | -0.01 | 0.0057 | 0.005 | 0.0053
2018-06-29 | 苏75-59-24X | 太原、山1、盒8 | 621 | 24 | 13995.58 | 油 | 3.19 | 11.74 | 0 | 0 |  |  | 1.2476 | 0 | 0 | 0 | 35.9148 | 206.6326 | 859.8139 | 0 | 0.04 | 0 | 0 |  | 0.0118 | 0 | 0 | 0.005 | 0.0053
2018-06-30 | 苏75-59-24X | 太原、山1、盒8 | 622 | 24 | 14019.58 | 油 | 3.05 | 11.73 | 0 | 0 |  |  | 1.2233 | 0 | 0 | 0 | 37.1381 | 207.8559 | 861.0372 | 0 | 0.04 | 0 | 0 |  | 0.0118 | 0.01 | 0.0086 | 0.006 | 0.0057
2018-07-01 | 苏75-59-24X | 太原、山1、盒8 | 623 | 24 | 14043.58 | 油 | 3.06 | 11.72 | 0 | 0 |  |  | 1.2001 | 0 | 0 | 0 | 1.2001 | 209.056 | 862.2373 | 0 | 0.04 | 0 | 0 |  | 0.0118 | 0.01 | 0.0071 | 0.006 | 0.006
2018-07-02 | 苏75-59-24X | 太原、山1、盒8 | 624 | 24 | 14067.58 | 油 | 2.96 | 11.68 | 0 | 0 |  |  | 1.0962 | 0 | 0 | 0 | 2.2963 | 210.1522 | 863.3335 | 0 | 0.04 | 0 | 0 |  | 0.0118 | 0.04 | 0.0086 | 0.006 | 0.0077
2018-07-03 | 苏75-59-24X | 太原、山1、盒8 | 625 | 24 | 14091.58 | 油 | 3.01 | 11.68 | 0 | 0 |  |  | 1.0954 | 0 | 0 | 0 | 3.3917 | 211.2476 | 864.4289 | 0 | 0.04 | 0 | 0 |  | 0.0118 | 0 | 0.0071 | 0.011 | 0.0073
2018-07-04 | 苏75-59-24X | 太原、山1、盒8 | 626 | 24 | 14115.58 | 油 | 3.08 | 11.68 | 0 | 0 |  |  | 1.1306 | 0 | 0 | 0 | 4.5223 | 212.3782 | 865.5595 | 0 | 0.04 | 0 | 0 |  | 0.0118 | 0 | 0.0071 | 0.009 | 0.006
2018-07-05 | 苏75-59-24X | 太原、山1、盒8 | 627 | 24 | 14139.58 | 油 | 3.07 | 11.68 | 0 | 0 |  |  | 1.2277 | 0 | 0 | 0 | 5.75 | 213.6059 | 866.7872 | 0 | 0.04 | 0 | 0 |  | 0.0118 | 0 | 0.0086 | 0.006 | 0.0073
2018-07-06 | 苏75-59-24X | 太原、山1、盒8 | 628 | 24 | 14163.58 | 油 | 3.07 | 11.68 | 0 | 0 |  |  | 1.1645 | 0 | 0 | 0 | 6.9145 | 214.7704 | 867.9517 | 0 | 0.04 | 0 | 0 |  | 0.0118 | 0 | 0.0086 | 0.005 | 0.0073
2018-07-07 | 苏75-59-24X | 太原、山1、盒8 | 629 | 24 | 14187.58 | 油 | 3.09 | 11.67 | 0 | 0 |  |  | 1.0992 | 0 | 0 | 0 | 8.0137 | 215.8696 | 869.0509 | 0 | 0.04 | 0 | 0 |  | 0.0118 | 0.01 | 0.0086 | 0.006 | 0.006
2018-07-08 | 苏75-59-24X | 太原、山1、盒8 | 630 | 24 | 14211.58 | 油 | 3.16 | 11.68 | 0 | 0 |  |  | 1.1467 | 0 | 0 | 0 | 9.1604 | 217.0163 | 870.1976 | 0 | 0.04 | 0 | 0 |  | 0.0117 | -0.01 | 0.0057 | 0.006 | 0.0057
2018-07-09 | 苏75-59-24X | 太原、山1、盒8 | 631 | 24 | 14235.58 | 油 | 3.1 | 11.68 | 0 | 0 |  |  | 1.0852 | 0 | 0 | 0 | 10.2456 | 218.1015 | 871.2828 | 0 | 0.04 | 0 | 0 |  | 0.0117 | 0 | 0 | 0.006 | 0.0057
2018-07-10 | 苏75-59-24X | 太原、山1、盒8 | 632 | 24 | 14259.58 | 油 | 3.14 | 11.65 | 0 | 0 |  |  | 1.0659 | 0 | 0 | 0 | 11.3115 | 219.1674 | 872.3487 | 0 | 0.04 | 0 | 0 |  | 0.0117 | 0.03 | 0.0043 | 0.008 | 0.0067
2018-07-11 | 苏75-59-24X | 太原、山1、盒8 | 633 | 24 | 14283.58 | 油 | 3.03 | 11.64 | 0 | 0 |  |  | 0.983 | 0 | 0 | 0 | 12.2945 | 220.1504 | 873.3317 | 0 | 0.04 | 0 | 0 |  | 0.0117 | 0.01 | 0.0057 | 0.008 | 0.0067
2018-07-12 | 苏75-59-24X | 太原、山1、盒8 | 634 | 24 | 14307.58 | 油 | 3.01 | 11.62 | 0 | 0 |  |  | 1.0112 | 0 | 0 | 0 | 13.3057 | 221.1616 | 874.3429 | 0 | 0.04 | 0 | 0 |  | 0.0118 | 0.02 | 0.0086 | 0.006 | 0.0077
2018-07-13 | 苏75-59-24X | 太原、山1、盒8 | 635 | 24 | 14331.58 | 油 | 2.56 | 11.64 | 0 | 0 |  |  | 1.2721 | 0 | 0 | 0 | 14.5778 | 222.4337 | 875.615 | 0 | 0.04 | 0 | 0 |  | 0.0117 | -0.02 | 0.0057 | 0.004 | 0.007
2018-07-14 | 苏75-59-24X | 太原、山1、盒8 | 636 | 24 | 14355.58 | 油 | 3.07 | 11.62 | 0 | 0 |  |  | 1.1731 | 0 | 0 | 0 | 15.7509 | 223.6068 | 876.7881 | 0 | 0.04 | 0 | 0 |  | 0.0117 | 0.02 | 0.0071 | 0.006 | 0.0077
2018-07-15 | 苏75-59-24X | 太原、山1、盒8 | 637 | 24 | 14379.58 | 油 | 3.01 | 11.62 | 0 | 0 |  |  | 1.1587 | 0 | 0 | 0 | 16.9096 | 224.7655 | 877.9468 | 0 | 0.04 | 0 | 0 |  | 0.0117 | 0 | 0.0086 | 0.006 | 0.0073
2018-07-16 | 苏75-59-24X | 太原、山1、盒8 | 638 | 16.5 | 14396.08 | 油 | 3.04 | 11.62 | 0 | 0 |  |  | 0.7841 | 0 | 0 | 0 | 17.6937 | 225.5496 | 878.7309 | 0 | 0.04 | 0 | 0 | 7月16日0:30关井：因长庆第三处理厂停产检修，关井前油压2.56MPa，套压11.64MPa | 0.0117 | 0 | 0.0086 | 0.006 | 0.0067
2018-07-17 | 苏75-59-24X | 太原、山1、盒8 | 639 | 0 | 14396.08 | 油 | 9.15 | 11.79 | 0 | 0 |  |  | 0 | 0 | 0 | 0 | 17.6937 | 225.5496 | 878.7309 | 0 | 0.04 | 0 | 0 | 因长庆第三处理厂停产检修关井 |  | -0.17
2018-07-18 | 苏75-59-24X | 太原、山1、盒8 | 640 | 0 | 14396.08 | 油 | 10.76 | 11.9 | 0 | 0 |  |  | 0 | 0 | 0 | 0 | 17.6937 | 225.5496 | 878.7309 | 0 | 0.04 | 0 | 0 | 因长庆第三处理厂停产检修关井 |  | -0.11
2018-07-19 | 苏75-59-24X | 太原、山1、盒8 | 641 | 0 | 14396.08 | 油 | 11.13 | 12 | 0 | 0 |  |  | 0 | 0 | 0 | 0 | 17.6937 | 225.5496 | 878.7309 | 0 | 0.04 | 0 | 0 | 因长庆第三处理厂停产检修关井 |  | -0.1
2018-07-20 | 苏75-59-24X | 太原、山1、盒8 | 642 | 0 | 14396.08 | 油 | 11.32 | 12.07 | 0 | 0 |  |  | 0 | 0 | 0 | 0 | 17.6937 | 225.5496 | 878.7309 | 0 | 0.04 | 0 | 0 | 因长庆第三处理厂停产检修关井 |  | -0.07
2018-07-21 | 苏75-59-24X | 太原、山1、盒8 | 643 | 14.67 | 14410.75 | 油 | 3.28 | 12.02 | 0 | 0 |  |  | 0.8516 | 0 | 0 | 0 | 18.5453 | 226.4012 | 879.5825 | 0 | 0.04 | 0 | 0 | 17:20开井，开井前油压11.49MPa，套压12.11MPa | 0.011 | 0.05 | -0.0571 | -0.038 | -0.008
2018-07-22 | 苏75-59-24X | 太原、山1、盒8 | 644 | 24 | 14434.75 | 油 | 3.17 | 11.88 | 0 | 0 |  |  | 1.4676 | 0 | 0 | 0 | 20.0129 | 227.8688 | 881.0501 | 0 | 0.04 | 0 | 0 |  | 0.0112 | 0.14 | -0.0371 | -0.026 | -0.0047
2018-07-23 | 苏75-59-24X | 太原、山1、盒8 | 645 | 24 | 14458.75 | 油 | 3.08 | 11.79 | 0 | 0 |  |  | 1.3741 | 0 | 0 | 0 | 21.387 | 229.2429 | 882.4242 | 0 | 0.04 | 0 | 0 |  | 0.0113 | 0.09 | -0.0243 | -0.015 | 0
2018-07-24 | 苏75-59-24X | 太原、山1、盒8 | 646 | 24 | 14482.75 | 油 | 3.09 | 11.74 | 0 | 0 |  |  | 1.2761 | 0 | 0 | 0 | 22.6631 | 230.519 | 883.7003 | 0 | 0.04 | 0 | 0 |  | 0.0113 | 0.05 |  | -0.012 | 0.001
2018-07-25 | 苏75-59-24X | 太原、山1、盒8 | 647 | 24 | 14506.75 | 油 | 3.17 | 11.73 | 0 | 0 |  |  | 1.1733 | 0 | 0 | 0 | 23.8364 | 231.6923 | 884.8736 | 0 | 0.04 | 0 | 0 |  | 0.0113 | 0.01 |  | -0.011 | 0.0003
2018-07-26 | 苏75-59-24X | 太原、山1、盒8 | 648 | 24 | 14530.75 | 油 | 3.06 | 11.68 | 0 | 0 |  |  | 1.1899 | 0 | 0 | 0 | 25.0263 | 232.8822 | 886.0635 | 0 | 0.04 | 0 | 0 |  | 0.0114 | 0.05 |  | -0.006 | 0.0017
2018-07-27 | 苏75-59-24X | 太原、山1、盒8 | 649 | 24 | 14554.75 | 油 | 3.07 | 11.66 | 0 | 0 |  |  | 1.1593 | 0 | 0 | 0 | 26.1856 | 234.0415 | 887.2228 | 0 | 0.04 | 0 | 0 |  | 0.0114 | 0.02 |  |  | 0.0023
2018-07-28 | 苏75-59-24X | 太原、山1、盒8 | 650 | 24 | 14578.75 | 油 | 3.03 | 11.65 | 0 | 0 |  |  | 1.129 | 0 | 0 | 0 | 27.3146 | 235.1705 | 888.3518 | 0 | 0.04 | 0 | 0 |  | 0.0114 | 0.01 | 0.0529 |  | 0.003
2018-07-29 | 苏75-59-24X | 太原、山1、盒8 | 651 | 24 | 14602.75 | 油 | 3.01 | 11.62 | 0 | 0 |  |  | 1.0832 | 0 | 0 | 0 | 28.3978 | 236.2537 | 889.435 | 0 | 0.04 | 0 | 0 |  | 0.0114 | 0.03 | 0.0371 |  | 0.004
2018-07-30 | 苏75-59-24X | 太原、山1、盒8 | 652 | 24 | 14626.75 | 油 | 3.02 | 11.62 | 0 | 0 |  |  | 1.0329 | 0 | 0 | 0 | 29.4307 | 237.2866 | 890.4679 | 0 | 0.04 | 0 | 0 |  | 0.0114 | 0 | 0.0243 |  | 0.0037
2018-07-31 | 苏75-59-24X | 太原、山1、盒8 | 653 | 24 | 14650.75 | 油 | 3.11 | 11.63 | 0 | 0 |  |  | 1.0162 | 0 | 0 | 0 | 30.4469 | 238.3028 | 891.4841 | 0 | 0.04 | 0 | 0 |  | 0.0114 | -0.01 | 0.0157 | 0.039 | 0.003
2018-08-01 | 苏75-59-24X | 太原、山1、盒8 | 654 | 24 | 14674.75 | 油 | 3.06 | 11.62 | 0 | 0 |  |  | 1.0283 | 0 | 0 | 0 | 1.0283 | 239.3311 | 892.5124 | 0 | 0.04 | 0 | 0 |  | 0.0114 | 0.01 | 0.0157 | 0.026 | 0.002
2018-08-02 | 苏75-59-24X | 太原、山1、盒8 | 655 | 24 | 14698.75 | 油 | 3.14 | 11.62 | 0 | 0 |  |  | 1.045 | 0 | 0 | 0 | 2.0733 | 240.3761 | 893.5574 | 0 | 0.04 | 0 | 0 |  | 0.0114 | 0 | 0.0086 | 0.017 | 0.002
2018-08-03 | 苏75-59-24X | 太原、山1、盒8 | 656 | 24 | 14722.75 | 油 | 3.05 | 11.62 | 0 | 0 |  |  | 0.997 | 0 | 0 | 0 | 3.0703 | 241.3731 | 894.5544 | 0 | 0.04 | 0 | 0 |  | 0.0114 | 0 | 0.0057 | 0.012 | 0.002
2018-08-04 | 苏75-59-24X | 太原、山1、盒8 | 657 | 24 | 14746.75 | 油 | 3.11 | 11.61 | 0 | 0 |  |  | 1.0401 | 0 | 0 | 0 | 4.1104 | 242.4132 | 895.5945 | 0 | 0.04 | 0 | 0 |  | 0.0114 | 0.01 | 0.0057 | 0.012 | 0.0023
2018-08-05 | 苏75-59-24X | 太原、山1、盒8 | 658 | 24 | 14770.75 | 油 | 3.11 | 11.62 | 0 | 0 |  |  | 1.0216 | 0 | 0 | 0 | 5.132 | 243.4348 | 896.6161 | 0 | 0.04 | 0 | 0 |  | 0.0113 | -0.01 | 0 | 0.006 | 0.002
2018-08-06 | 苏75-59-24X | 太原、山1、盒8 | 659 | 24 | 14794.75 | 油 | 3.13 | 11.62 | 0 | 0 |  |  | 1.0016 | 0 | 0 | 0 | 6.1336 | 244.4364 | 897.6177 | 0 | 0.04 | 0 | 0 |  | 0.0113 | 0 | 0 | 0.004 | 0.0017
2018-08-07 | 苏75-59-24X | 太原、山1、盒8 | 660 | 24 | 14818.75 | 油 | 3.16 | 11.59 | 0 | 0 |  |  | 1.0056 | 0 | 0 | 0 | 7.1392 | 245.442 | 898.6233 | 0 | 0.04 | 0 | 0 |  | 0.0113 | 0.03 | 0.0057 | 0.006 | 0.003
2018-08-08 | 苏75-59-24X | 太原、山1、盒8 | 661 | 24 | 14842.75 | 油 | 3.13 | 11.57 | 0 | 0 |  |  | 0.937 | 0 | 0 | 0 | 8.0762 | 246.379 | 899.5603 | 0 | 0.04 | 0 | 0 |  | 0.0113 | 0.02 | 0.0071 | 0.005 | 0.0037
2018-08-09 | 苏75-59-24X | 太原、山1、盒8 | 662 | 24 | 14866.75 | 油 | 3.13 | 11.57 | 0 | 0 |  |  | 0.967 | 0 | 0 | 0 | 9.0432 | 247.346 | 900.5273 | 0 | 0.04 | 0 | 0 |  | 0.0113 | 0 | 0.0071 | 0.005 | 0.0027
2018-08-10 | 苏75-59-24X | 太原、山1、盒8 | 663 | 24 | 14890.75 | 油 | 3.11 | 11.56 | 0 | 0 |  |  | 0.9764 | 0 | 0 | 0 | 10.0196 | 248.3224 | 901.5037 | 0 | 0.04 | 0 | 0 |  | 0.0113 | 0.01 | 0.0086 | 0.007 | 0.0027
2018-08-11 | 苏75-59-24X | 太原、山1、盒8 | 664 | 24 | 14914.75 | 油 | 3.13 | 11.54 | 0 | 0 |  |  | 0.886 | 0 | 0 | 0 | 10.9056 | 249.2084 | 902.3897 | 0 | 0.04 | 0 | 0 |  | 0.0113 | 0.02 | 0.01 | 0.008 | 0.0027
2018-08-12 | 苏75-59-24X | 太原、山1、盒8 | 665 | 24 | 14938.75 | 油 | 3.13 | 11.57 | 0 | 0 |  |  | 0.9324 | 0 | 0 | 0 | 11.838 | 250.1408 | 903.3221 | 0 | 0.04 | 0 | 0 |  | 0.0113 | -0.03 | 0.0071 | 0.005 | 0.0023
2018-08-13 | 苏75-59-24X | 太原、山1、盒8 | 666 | 24 | 14962.75 | 油 | 3.05 | 11.52 | 0 | 0 |  |  | 0.9673 | 0 | 0 | 0 | 12.8053 | 251.1081 | 904.2894 | 0 | 0.04 | 0 | 0 |  | 0.0113 | 0.05 | 0.0143 | 0.01 | 0.0033
2018-08-14 | 苏75-59-24X | 太原、山1、盒8 | 667 | 24 | 14986.75 | 油 | 3.12 | 11.51 | 0 | 0 |  |  | 0.9363 | 0 | 0 | 0 | 13.7416 | 252.0444 | 905.2257 | 0 | 0.04 | 0 | 0 |  | 0.0113 | 0.01 | 0.0114 | 0.01 | 0.0037
2018-08-15 | 苏75-59-24X | 太原、山1、盒8 | 668 | 24 | 15010.75 | 油 | 3.15 | 11.51 | 0 | 0 |  |  | 0.9725 | 0 | 0 | 0 | 14.7141 | 253.0169 | 906.1982 | 0 | 0.04 | 0 | 0 |  | 0.0113 | 0 | 0.0086 | 0.011 | 0.0037
2018-08-16 | 苏75-59-24X | 太原、山1、盒8 | 669 | 24 | 15034.75 | 油 | 3.1 | 11.5 | 0 | 0 |  |  | 0.9359 | 0 | 0 | 0 | 15.65 | 253.9528 | 907.1341 | 0 | 0.04 | 0 | 0 |  | 0.0113 | 0.01 | 0.01 | 0.012
2018-08-17 | 苏75-59-24X | 太原、山1、盒8 | 670 | 24 | 15058.75 | 油 | 3.14 | 11.5 | 0 | 0 |  |  | 1.0015 | 0 | 0 | 0 | 16.6515 | 254.9543 | 908.1356 | 0 | 0.04 | 0 | 0 |  | 0.0113 | 0 | 0.0086 | 0.009
2018-08-18 | 苏75-59-24X | 太原、山1、盒8 | 671 | 24 | 15082.75 | 油 | 3.04 | 11.49 | 0 | 0 |  |  | 0.959 | 0 | 0 | 0 | 17.6105 | 255.9133 | 909.0946 | 0 | 0.04 | 0 | 0 |  | 0.0113 | 0.01 | 0.0071 | 0.008
2018-08-19 | 苏75-59-24X | 太原、山1、盒8 | 672 | 24 | 15106.75 | 油 | 3.02 | 11.46 | 0 | 0 |  |  | 1.0327 | 0 | 0 | 0 | 18.6432 | 256.946 | 910.1273 | 0 | 0.04 | 0 | 0 |  | 0.0113 | 0.03 | 0.0157 | 0.011
2018-08-20 | 苏75-59-24X | 太原、山1、盒8 | 673 | 24 | 15130.75 | 油 | 2.94 | 11.45 | 0 | 0 |  |  | 0.9777 | 0 | 0 | 0 | 19.6209 | 257.9237 | 911.105 | 0 | 0.04 | 0 | 0 |  | 0.0113 | 0.01 | 0.01 | 0.011 | 0.019
2018-08-21 | 苏75-59-24X | 太原、山1、盒8 | 674 | 24 | 15154.75 | 油 | 2.92 | 11.46 | 0 | 0 |  |  | 0.9371 | 0 | 0 | 0 | 20.558 | 258.8608 | 912.0421 | 0 | 0.04 | 0 | 0 |  | 0.0113 | -0.01 | 0.0071 | 0.008 | 0.014
2018-08-22 | 苏75-59-24X | 太原、山1、盒8 | 675 | 24 | 15178.75 | 油 | 2.88 | 11.45 | 0 | 0 |  |  | 0.9051 | 0 | 0 | 0 | 21.4631 | 259.7659 | 912.9472 | 0 | 0.04 | 0 | 0 |  | 0.0113 | 0.01 | 0.0086 | 0.012 | 0.0113
2018-08-23 | 苏75-59-24X | 太原、山1、盒8 | 676 | 24 | 15202.75 | 油 | 2.93 | 11.45 | 0 | 0 |  |  | 0.9108 | 0 | 0 | 0 | 22.3739 | 260.6767 | 913.858 | 0 | 0.04 | 0 | 0 |  | 0.0113 | 0 | 0.0071 | 0.007 | 0.0097
2018-08-24 | 苏75-59-24X | 太原、山1、盒8 | 677 | 24 | 15226.75 | 油 | 3.01 | 11.45 | 0 | 0 |  |  | 0.8827 | 0 | 0 | 0 | 23.2566 | 261.5594 | 914.7407 | 0 | 0.04 | 0 | 0 |  | 0.0113 | 0 | 0.0071 | 0.006 | 0.0093
2018-08-25 | 苏75-59-24X | 太原、山1、盒8 | 678 | 24 | 15250.75 | 油 | 3.06 | 11.45 | 0 | 0 |  |  | 0.8952 | 0 | 0 | 0 | 24.1518 | 262.4546 | 915.6359 | 0 | 0.04 | 0 | 0 |  | 0.0112 | 0 | 0.0057 | 0.006 | 0.0077
2018-08-26 | 苏75-59-24X | 太原、山1、盒8 | 679 | 24 | 15274.75 | 油 | 3.03 | 11.45 | 0 | 0 |  |  | 0.8968 | 0 | 0 | 0 | 25.0486 | 263.3514 | 916.5327 | 0 | 0.04 | 0 | 0 |  | 0.0112 | 0 | 0.0014 | 0.005 | 0.007
2018-08-27 | 苏75-59-24X | 太原、山1、盒8 | 680 | 24 | 15298.75 | 油 | 3.04 | 11.45 | 0 | 0 |  |  | 0.9089 | 0 | 0 | 0 | 25.9575 | 264.2603 | 917.4416 | 0 | 0.04 | 0 | 0 |  | 0.0112 | 0 | 0 | 0.005 | 0.0067
2018-08-28 | 苏75-59-24X | 太原、山1、盒8 | 681 | 24 | 15322.75 | 油 | 3.01 | 11.45 | 0 | 0 |  |  | 0.9212 | 0 | 0 | 0 | 26.8787 | 265.1815 | 918.3628 | 0 | 0.04 | 0 | 0 |  | 0.0112 | 0 | 0.0014 | 0.004 | 0.0057
2018-08-29 | 苏75-59-24X | 太原、山1、盒8 | 682 | 24 | 15346.75 | 油 | 3.03 | 11.49 | 0 | 0 |  |  | 0.9332 | 0 | 0 | 0 | 27.8119 | 266.1147 | 919.296 | 0 | 0.04 | 0 | 0 |  | 0.0111 | -0.04 | -0.0057 | -0.003 | 0.0043
2018-08-30 | 苏75-59-24X | 太原、山1、盒8 | 683 | 24 | 15370.75 | 油 | 2.94 | 11.4 | 0 | 0 |  |  | 0.8984 | 0 | 0 | 0 | 28.7103 | 267.0131 | 920.1944 | 0 | 0.04 | 0 | 0 |  | 0.0112 | 0.09 | 0.0071 | 0.005 | 0.0077
2018-08-31 | 苏75-59-24X | 太原、山1、盒8 | 684 | 24 | 15394.75 | 油 | 3 | 11.4 | 0 | 0 |  |  | 0.888 | 0 | 0 | 0 | 29.5983 | 267.9011 | 921.0824 | 0 | 0.04 | 0 | 0 |  | 0.0112 | 0 | 0.0071 | 0.006 | 0.0073
2018-09-01 | 苏75-59-24X | 太原、山1、盒8 | 685 | 24 | 15418.75 | 油 | 3.01 | 11.4 | 0 | 0 |  |  | 0.9037 | 0 | 0 | 0 | 0.9037 | 268.8048 | 921.9861 | 0 | 0.04 | 0 | 0 |  | 0.0112 | 0 | 0.0071 | 0.005 | 0.0073
2018-09-02 | 苏75-59-24X | 太原、山1、盒8 | 686 | 24 | 15442.75 | 油 | 2.9 | 11.4 | 0 | 0 |  |  | 0.8674 | 0 | 0 | 0 | 1.7711 | 269.6722 | 922.8535 | 0 | 0.04 | 0 | 0 |  | 0.0112 | 0 | 0.0071 | 0.005 | 0.0073
2018-09-03 | 苏75-59-24X | 太原、山1、盒8 | 687 | 24 | 15466.75 | 油 | 2.95 | 11.4 | 0 | 0 |  |  | 0.8804 | 0 | 0 | 0 | 2.6515 | 270.5526 | 923.7339 | 0 | 0.04 | 0 | 0 |  | 0.0112 | 0 | 0.0071 | 0.005 | 0.007
2018-09-04 | 苏75-59-24X | 太原、山1、盒8 | 688 | 24 | 15490.75 | 油 | 2.96 | 11.38 | 0 | 0 |  |  | 0.9254 | 0 | 0 | 0 | 3.5769 | 271.478 | 924.6593 | 0 | 0.04 | 0 | 0 |  | 0.0112 | 0.02 | 0.01 | 0.007 | 0.008
2018-09-05 | 苏75-59-24X | 太原、山1、盒8 | 689 | 24 | 15514.75 | 油 | 2.92 | 11.4 | 0 | 0 |  |  | 0.9419 | 0 | 0 | 0 | 4.5188 | 272.4199 | 925.6012 | 0 | 0.04 | 0 | 0 |  | 0.0111 | -0.02 | 0.0129 | 0.005 | 0.0073
2018-09-06 | 苏75-59-24X | 太原、山1、盒8 | 690 | 24 | 15538.75 | 油 | 2.83 | 11.39 | 0 | 0 |  |  | 0.9493 | 0 | 0 | 0 | 5.4681 | 273.3692 | 926.5505 | 0 | 0.04 | 0 | 0 |  | 0.0111 | 0.01 | 0.0014 | 0.006 | 0.0067
2018-09-07 | 苏75-59-24X | 太原、山1、盒8 | 691 | 24 | 15562.75 | 油 | 2.83 | 11.35 | 0 | 0 |  |  | 0.8598 | 0 | 0 | 0 | 6.3279 | 274.229 | 927.4103 | 0 | 0.04 | 0 | 0 |  | 0.0112 | 0.04 | 0.0071 | 0.01 | 0.0073
2018-09-08 | 苏75-59-24X | 太原、山1、盒8 | 692 | 24 | 15586.75 | 油 | 2.84 | 11.35 | 0 | 0 |  |  | 0.9182 | 0 | 0 | 0 | 7.2461 | 275.1472 | 928.3285 | 0 | 0.04 | 0 | 0 |  | 0.0112 | 0 | 0.0071 | 0.014 | 0.0073
2018-09-09 | 苏75-59-24X | 太原、山1、盒8 | 693 | 24 | 15610.75 | 油 | 2.82 | 11.34 | 0 | 0 |  |  | 0.9667 | 0 | 0 | 0 | 8.2128 | 276.1139 | 929.2952 | 0 | 0.04 | 0 | 0 |  | 0.0112 | 0.01 | 0.0086 | 0.006 | 0.0073
2018-09-10 | 苏75-59-24X | 太原、山1、盒8 | 694 | 24 | 15634.75 | 油 | 2.83 | 11.34 | 0 | 0 |  |  | 0.9353 | 0 | 0 | 0 | 9.1481 | 277.0492 | 930.2305 | 0 | 0.04 | 0 | 0 |  | 0.0111 | 0 | 0.0086 | 0.006 | 0.0067
2018-09-11 | 苏75-59-24X | 太原、山1、盒8 | 695 | 24 | 15658.75 | 油 | 2.79 | 11.34 | 0 | 0 |  |  | 0.8962 | 0 | 0 | 0 | 10.0443 | 277.9454 | 931.1267 | 0 | 0.04 | 0 | 0 |  | 0.0111 | 0 | 0.0057 | 0.006 | 0.0077
2018-09-12 | 苏75-59-24X | 太原、山1、盒8 | 696 | 24 | 15682.75 | 油 | 2.8 | 11.34 | 0 | 0 |  |  | 0.879 | 0 | 0 | 0 | 10.9233 | 278.8244 | 932.0057 | 0 | 0.04 | 0 | 0 |  | 0.0111 | 0 | 0.0086 | 0.006 | 0.006
2018-09-13 | 苏75-59-24X | 太原、山1、盒8 | 697 | 24 | 15706.75 | 油 | 2.88 | 11.33 | 0 | 0 |  |  | 0.8977 | 0 | 0 | 0 | 11.821 | 279.7221 | 932.9034 | 0 | 0.04 | 0 | 0 |  | 0.0111 | 0.01 | 0.0086 | 0.007 | 0.006
2018-09-14 | 苏75-59-24X | 太原、山1、盒8 | 698 | 22.42 | 15729.17 | 油 | 2.92 | 11.34 | 0 | 0 |  |  | 0.7707 | 0 | 0 | 0 | 12.5917 | 280.4928 | 933.6741 | 0 | 0.04 | 0 | 0 | 15:05-16:40关井：因苏75-60-24X维修角阀，开井前油压7.39MPa，套压11.39MPa | 0.0111 | -0.01 | 0.0014 | 0.004 | 0.0057
2018-09-15 | 苏75-59-24X | 太原、山1、盒8 | 699 | 24 | 15753.17 | 油 | 2.98 | 11.34 | 0 | 0 |  |  | 0.7761 | 0 | 0 | 0 | 13.3678 | 281.2689 | 934.4502 | 0 | 0.04 | 0 | 0 |  | 0.0111 | 0 | 0.0014 | 0.006 | 0.0053
2018-09-16 | 苏75-59-24X | 太原、山1、盒8 | 700 | 24 | 15777.17 | 油 | 3.01 | 11.32 | 0 | 0 |  |  | 0.7664 | 0 | 0 | 0 | 14.1342 | 282.0353 | 935.2166 | 0 | 0.04 | 0 | 0 |  | 0.0111 | 0.02 | 0.0029 | 0.007 | 0.006
2018-09-17 | 苏75-59-24X | 太原、山1、盒8 | 701 | 24 | 15801.17 | 油 | 2.94 | 11.34 | 0 | 0 |  |  | 0.8316 | 0 | 0 | 0 | 14.9658 | 282.8669 | 936.0482 | 0 | 0.04 | 0 | 0 |  | 0.011 | -0.02 | 0 | 0.001 | 0.005
2018-09-18 | 苏75-59-24X | 太原、山1、盒8 | 702 | 24 | 15825.17 | 油 | 2.95 | 11.31 | 0 | 0 |  |  | 0.8296 | 0 | 0 | 0 | 15.7954 | 283.6965 | 936.8778 | 0 | 0.04 | 0 | 0 |  | 0.0111 | 0.03 | 0.0043 | 0.004 | 0.005
2018-09-19 | 苏75-59-24X | 太原、山1、盒8 | 703 | 24 | 15849.17 | 油 | 2.85 | 11.31 | 0 | 0 |  |  | 0.8859 | 0 | 0 | 0 | 16.6813 | 284.5824 | 937.7637 | 0 | 0.04 | 0 | 0 |  | 0.011 | 0 | 0.0043 | 0.003 | 0.0047
2018-09-20 | 苏75-59-24X | 太原、山1、盒8 | 704 | 24 | 15873.17 | 油 | 2.88 | 11.34 | 0 | 0 |  |  | 0.9421 | 0 | 0 | 0 | 17.6234 | 285.5245 | 938.7058 | 0 | 0.04 | 0 | 0 |  | 0.011 | -0.03 | -0.0014 | 0 | 0.004
2018-09-21 | 苏75-59-24X | 太原、山1、盒8 | 705 | 24 | 15897.17 | 油 | 2.88 | 11.3 | 0 | 0 |  |  | 0.8612 | 0 | 0 | 0 | 18.4846 | 286.3857 | 939.567 | 0 | 0.04 | 0 | 0 |  | 0.011 | 0.04 | 0.0057 | 0.004 | 0.005
2018-09-22 | 苏75-59-24X | 太原、山1、盒8 | 706 | 24 | 15921.17 | 油 | 2.93 | 11.29 | 0 | 0 |  |  | 0.8276 | 0 | 0 | 0 | 19.3122 | 287.2133 | 940.3946 | 0 | 0.04 | 0 | 0 |  | 0.011 | 0.01 | 0.0071 | 0.005 | 0.0053
2018-09-23 | 苏75-59-24X | 太原、山1、盒8 | 707 | 24 | 15945.17 | 油 | 2.93 | 11.29 | 0 | 0 |  |  | 0.8874 | 0 | 0 | 0 | 20.1996 | 288.1007 | 941.282 | 0 | 0.04 | 0 | 0 |  | 0.011 | 0 | 0.0043 | 0.004 | 0.0053
2018-09-24 | 苏75-59-24X | 太原、山1、盒8 | 708 | 24 | 15969.17 | 油 | 2.94 | 11.28 | 0 | 0 |  |  | 0.9103 | 0 | 0 | 0 | 21.1099 | 289.011 | 942.1923 | 0 | 0.04 | 0 | 0 |  | 0.011 | 0.01 | 0.0086 | 0.006 | 0.0057
2018-09-25 | 苏75-59-24X | 太原、山1、盒8 | 709 | 24 | 15993.17 | 油 | 2.9 | 11.28 | 0 | 0 |  |  | 0.9281 | 0 | 0 | 0 | 22.038 | 289.9391 | 943.1204 | 0 | 0.04 | 0 | 0 |  | 0.011 | 0 | 0.0043 | 0.006 | 0.0057
2018-09-26 | 苏75-59-24X | 太原、山1、盒8 | 710 | 24 | 16017.17 | 油 | 2.9 | 11.29 | 0 | 0 |  |  | 0.9179 | 0 | 0 | 0 | 22.9559 | 290.857 | 944.0383 | 0 | 0.04 | 0 | 0 |  | 0.011 | -0.01 | 0.0029 | 0.003 | 0.0053
2018-09-27 | 苏75-59-24X | 太原、山1、盒8 | 711 | 24 | 16041.17 | 油 | 2.83 | 11.28 | 0 | 0 |  |  | 0.9044 | 0 | 0 | 0 | 23.8603 | 291.7614 | 944.9427 | 0 | 0.04 | 0 | 0 |  | 0.011 | 0.01 | 0.0086 | 0.006 | 0.0057
2018-09-28 | 苏75-59-24X | 太原、山1、盒8 | 712 | 24 | 16065.17 | 油 | 2.82 | 11.28 | 0 | 0 |  |  | 0.8332 | 0 | 0 | 0 | 24.6935 | 292.5946 | 945.7759 | 0 | 0.04 | 0 | 0 |  | 0.0109 | 0 | 0.0029 | 0.003 | 0.007
2018-09-29 | 苏75-59-24X | 太原、山1、盒8 | 713 | 24 | 16089.17 | 油 | 2.79 | 11.27 | 0 | 0 |  |  | 0.8115 | 0 | 0 | 0 | 25.505 | 293.4061 | 946.5874 | 0 | 0.04 | 0 | 0 |  | 0.0109 | 0.01 | 0.0029 | 0.004 | 0.0043
2018-09-30 | 苏75-59-24X | 太原、山1、盒8 | 714 | 24 | 16113.17 | 油 | 2.87 | 11.24 | 0 | 0 |  |  | 0.733 | 0 | 0 | 0 | 26.238 | 294.1391 | 947.3204 | 0 | 0.04 | 0 | 0 |  | 0.011 | 0.03 | 0.0071 | 0.01 | 0.0053
2018-10-01 | 苏75-59-24X | 太原、山1、盒8 | 715 | 24 | 16137.17 | 油 | 2.95 | 11.23 | 0 | 0 |  |  | 0.7313 | 0 | 0 | 0 | 0.7313 | 294.8704 | 948.0517 | 0 | 0.04 | 0 | 0 |  | 0.011 | 0.01 | 0.0071 | 0.007 | 0.0057
2018-10-02 | 苏75-59-24X | 太原、山1、盒8 | 716 | 24 | 16161.17 | 油 | 2.97 | 11.23 | 0 | 0 |  |  | 0.7594 | 0 | 0 | 0 | 1.4907 | 295.6298 | 948.8111 | 0 | 0.04 | 0 | 0 |  | 0.011 | 0 | 0.0071 | 0.006 | 0.0057
2018-10-03 | 苏75-59-24X | 太原、山1、盒8 | 717 | 24 | 16185.17 | 油 | 2.92 | 11.23 | 0 | 0 |  |  | 0.7635 | 0 | 0 | 0 | 2.2542 | 296.3933 | 949.5746 | 0 | 0.04 | 0 | 0 |  | 0.0109 | 0 | 0.0086 | 0.006 | 0.0057
2018-10-04 | 苏75-59-24X | 太原、山1、盒8 | 718 | 24 | 16209.17 | 油 | 2.98 | 11.23 | 0 | 0 |  |  | 0.8323 | 0 | 0 | 0 | 3.0865 | 297.2256 | 950.4069 | 0 | 0.04 | 0 | 0 |  | 0.0109 | 0 | 0.0071 | 0.005 | 0.005
2018-10-05 | 苏75-59-24X | 太原、山1、盒8 | 719 | 24 | 16233.17 | 油 | 2.97 | 11.23 | 0 | 0 |  |  | 0.8194 | 0 | 0 | 0 | 3.9059 | 298.045 | 951.2263 | 0 | 0.04 | 0 | 0 |  | 0.0109 | 0 | 0.0071 | 0.005 | 0.0057
2018-10-06 | 苏75-59-24X | 太原、山1、盒8 | 720 | 24 | 16257.17 | 油 | 2.9 | 11.23 | 0 | 0 |  |  | 0.7161 | 0 | 0 | 0 | 4.622 | 298.7611 | 951.9424 | 0 | 0.04 | 0 | 0 |  | 0.0109 | 0 | 0.0057 | 0.006 | 0.0053
2018-10-07 | 苏75-59-24X | 太原、山1、盒8 | 721 | 24 | 16281.17 | 油 | 2.96 | 11.23 | 0 | 0 |  |  | 0.7423 | 0 | 0 | 0 | 5.3643 | 299.5034 | 952.6847 | 0 | 0.04 | 0 | 0 |  | 0.0109 | 0 | 0.0014 | 0.005 | 0.004
2018-10-08 | 苏75-59-24X | 太原、山1、盒8 | 722 | 24 | 16305.17 | 油 | 2.91 | 11.23 | 0 | 0 |  |  | 0.6989 | 0 | 0 | 0 | 6.0632 | 300.2023 | 953.3836 | 0 | 0.04 | 0 | 0 | 现场核实套压 | 0.0109 | 0 | 0 | 0.005 | 0.004
2018-10-09 | 苏75-59-24X | 太原、山1、盒8 | 723 | 24 | 16329.17 | 油 | 2.88 | 11.22 | 0 | 0 |  |  | 0.7218 | 0 | 0 | 0 | 6.785 | 300.9241 | 954.1054 | 0 | 0.04 | 0 | 0 |  | 0.0109 | 0.01 | 0.0014 | 0.005 | 0.004
2018-10-10 | 苏75-59-24X | 太原、山1、盒8 | 724 | 24 | 16353.17 | 油 | 2.95 | 11.21 | 0 | 0 |  |  | 0.7605 | 0 | 0 | 0 | 7.5455 | 301.6846 | 954.8659 | 0 | 0.04 | 0 | 0 |  | 0.0109 | 0.01 | 0.0029 | 0.003 | 0.0043
2018-10-11 | 苏75-59-24X | 太原、山1、盒8 | 725 | 24 | 16377.17 | 油 | 2.91 | 11.2 | 0 | 0 |  |  | 0.7079 | 0 | 0 | 0 | 8.2534 | 302.3925 | 955.5738 | 0 | 0.04 | 0 | 0 |  | 0.0109 | 0.01 | 0.0043 | 0.003 | 0.0047
2018-10-12 | 苏75-59-24X | 太原、山1、盒8 | 726 | 24 | 16401.17 | 油 | 2.89 | 11.21 | 0 | 0 |  |  | 0.7493 | 0 | 0 | 0 | 9.0027 | 303.1418 | 956.3231 | 0 | 0.04 | 0 | 0 |  | 0.0108 | -0.01 | 0.0029 | 0.002 | 0.0043
2018-10-13 | 苏75-59-24X | 太原、山1、盒8 | 727 | 24 | 16425.17 | 油 | 2.87 | 11.19 | 0 | 0 |  |  | 0.7759 | 0 | 0 | 0 | 9.7786 | 303.9177 | 957.099 | 0 | 0.04 | 0 | 0 |  | 0.0108 | 0.02 | 0.0057 | 0.004 | 0.0047
2018-10-14 | 苏75-59-24X | 太原、山1、盒8 | 728 | 0.67 | 16425.84 | 油 | 2.71 | 11.18 | 0 | 0 |  |  | 0.0234 | 0 | 0 | 0 | 9.802 | 303.9411 | 957.1224 | 0 | 0.04 | 0 | 0 | 08:40关井：因长庆第三处理厂清管通球，关井前油压2.71MPa,套压11.18MPa | 0.0108 | 0.01 | 0.0071 | 0.005 | 0.0053
2018-10-15 | 苏75-59-24X | 太原、山1、盒8 | 729 | 16 | 16441.84 | 油 | 2.94 | 11.34 | 0 | 0 |  |  | 0.696 | 0 | 0 | 0 | 10.498 | 304.6371 | 957.8184 | 0 | 0.04 | 0 | 0 | 16:10开井，开井前油压9.32MPa,套压11.44MPa | 0.0106 | -0.16 | -0.0157 | -0.011 | 0
2018-10-16 | 苏75-59-24X | 太原、山1、盒8 | 730 | 24 | 16465.84 | 油 | 2.95 | 11.26 | 0 | 0 |  |  | 0.9889 | 0 | 0 | 0 | 11.4869 | 305.626 | 958.8073 | 0 | 0.04 | 0 | 0 |  | 0.0107 | 0.08 | -0.0057 | -0.003 | 0.002
2018-10-17 | 苏75-59-24X | 太原、山1、盒8 | 731 | 24 | 16489.84 | 油 | 2.78 | 11.23 | 0 | 0 |  |  | 0.9083 | 0 | 0 | 0 | 12.3952 | 306.5343 | 959.7156 | 0 | 0.04 | 0 | 0 |  | 0.0107 | 0.03 | -0.0029 | 0 | 0.0037
2018-10-18 | 苏75-59-24X | 太原、山1、盒8 | 732 | 24 | 16513.84 | 油 | 2.86 | 11.23 | 0 | 0 |  |  | 0.8465 | 0 | 0 | 0 | 13.2417 | 307.3808 | 960.5621 | 0 | 0.04 | 0 | 0 |  | 0.0107 | 0 | -0.0043 | 0 | 0.0027
2018-10-19 | 苏75-59-24X | 太原、山1、盒8 | 733 | 24 | 16537.84 | 油 | 2.84 | 11.23 | 0 | 0 |  |  | 0.7534 | 0 | 0 | 0 | 13.9951 | 308.1342 | 961.3155 | 0 | 0.04 | 0 | 0 |  | 0.0107 | 0 | -0.0029 | -0.001 | 0.0027
2018-10-20 | 苏75-59-24X | 太原、山1、盒8 | 734 | 24 | 16561.84 | 油 | 2.86 | 11.23 | 0 | 0 |  |  | 0.7229 | 0 | 0 | 0 | 14.718 | 308.8571 | 962.0384 | 0 | 0.04 | 0 | 0 |  | 0.0107 | 0 | -0.0057 | -0.002 | 0.0037
2018-10-21 | 苏75-59-24X | 太原、山1、盒8 | 735 | 24 | 16585.84 | 油 | 2.84 | 11.23 | 0 | 0 |  |  | 0.6867 | 0 | 0 | 0 | 15.4047 | 309.5438 | 962.7251 | 0 | 0.04 | 0 | 0 |  | 0.0107 | 0 | -0.0071 | -0.003 | 0.0023
2018-10-22 | 苏75-59-24X | 太原、山1、盒8 | 736 | 24 | 16609.84 | 油 | 2.9 | 11.23 | 0 | 0 |  |  | 0.6456 | 0 | 0 | 0 | 16.0503 | 310.1894 | 963.3707 | 0 | 0.04 | 0 | 0 |  | 0.0107 | 0 | 0.0157 | -0.002 | 0.002
2018-10-23 | 苏75-59-24X | 太原、山1、盒8 | 737 | 24 | 16633.84 | 油 | 2.95 | 11.26 | 0 | 0 |  |  | 0.5645 | 0 | 0 | 0 | 16.6148 | 310.7539 | 963.9352 | 0 | 0.04 | 0 | 0 |  | 0.0106 | -0.03 | 0 | -0.007 | 0.001
2018-10-24 | 苏75-59-24X | 太原、山1、盒8 | 738 | 24 | 16657.84 | 油 | 2.44 | 11.28 | 0 | 0 |  |  | 0.8435 | 0 | 0 | 0 | 17.4583 | 311.5974 | 964.7787 | 0 | 0.04 | 0 | 0 |  | 0.0106 | -0.02 | -0.0071 | -0.01 | 0
2018-10-25 | 苏75-59-24X | 太原、山1、盒8 | 739 | 24 | 16681.84 | 油 | 2.33 | 11.23 | 0 | 0 |  |  | 0.9597 | 0 | 0 | 0 | 18.418 | 312.5571 | 965.7384 | 0 | 0.04 | 0 | 0 |  | 0.0106 | 0.05 | 0 | 0.011 | 0.0017
2018-10-26 | 苏75-59-24X | 太原、山1、盒8 | 740 | 24 | 16705.84 | 油 | 2.11 | 11.23 | 0 | 0 |  |  | 0.894 | 0 | 0 | 0 | 19.312 | 313.4511 | 966.6324 | 0 | 0.04 | 0 | 0 |  | 0.0106 | 0 | 0 | 0.003 | 0.002
2018-10-27 | 苏75-59-24X | 太原、山1、盒8 | 741 | 24 | 16729.84 | 油 | 2.04 | 11.22 | 0 | 0 |  |  | 0.8196 | 0 | 0 | 0 | 20.1316 | 314.2707 | 967.452 | 0 | 0.04 | 0 | 0 |  | 0.0106 | 0.01 | 0.0014 | 0.001 | 0.002
2018-10-28 | 苏75-59-24X | 太原、山1、盒8 | 742 | 24 | 16753.84 | 油 | 1.74 | 11.2 | 0 | 0 |  |  | 0.9155 | 0 | 0 | 0 | 21.0471 | 315.1862 | 968.3675 | 0 | 0.04 | 0 | 0 |  | 0.0106 | 0.02 | 0.0043 | 0.003 | 0.0027
2018-10-29 | 苏75-59-24X | 太原、山1、盒8 | 743 | 24 | 16777.84 | 油 | 1.09 | 11.18 | 0 | 0 |  |  | 1.0019 | 0 | 0 | 0 | 22.049 | 316.1881 | 969.3694 | 0 | 0.04 | 0 | 0 |  | 0.0106 | 0.02 | 0.0071 | 0.005 | 0.003
2018-10-30 | 苏75-59-24X | 太原、山1、盒8 | 744 | 24 | 16801.84 | 油 | 1.09 | 11.18 | 0 | 0 |  |  | 1.0349 | 0 | 0 | 0 | 23.0839 | 317.223 | 970.4043 | 0 | 0.04 | 0 | 0 |  | 0.0106 | 0 | 0.0114 | 0.005 | 0.002
2018-10-31 | 苏75-59-24X | 太原、山1、盒8 | 745 | 24 | 16825.84 | 油 | 0.93 | 11.17 | 0 | 0 |  |  | 0.9868 | 0 | 0 | 0 | 24.0707 | 318.2098 | 971.3911 | 0 | 0.04 | 0 | 0 |  | 0.0106 | 0.01 | 0.0157 | 0.006 | 0.002
2018-11-01 | 苏75-59-24X | 太原、山1、盒8 | 746 | 24 | 16849.84 | 油 | 0.95 | 11.17 | 0 | 0 |  |  | 1.005 | 0 | 0 | 0 | 1.005 | 319.2148 | 972.3961 | 0 | 0.04 | 0 | 0 |  | 0.0106 | 0 | 0.0086 | 0.006 | 0.002
2018-11-02 | 苏75-59-24X | 太原、山1、盒8 | 747 | 24 | 16873.84 | 油 | 0.92 | 11.18 | 0 | 0 |  |  | 1.0538 | 0 | 0 | 0 | 2.0588 | 320.2686 | 973.4499 | 0 | 0.04 | 0 | 0 |  | 0.0106 | -0.01 | 0.0071 | 0.008 | 0.0017
2018-11-03 | 苏75-59-24X | 太原、山1、盒8 | 748 | 24 | 16897.84 | 油 | 0.95 | 11.17 | 0 | 0 |  |  | 1.0351 | 0 | 0 | 0 | 3.0939 | 321.3037 | 974.485 | 0 | 0.04 | 0 | 0 |  | 0.0106 | 0.01 | 0.0071 | 0.011 | 0.002
2018-11-04 | 苏75-59-24X | 太原、山1、盒8 | 749 | 24 | 16921.84 | 油 | 0.95 | 11.17 | 0 | 0 |  |  | 1.0222 | 0 | 0 | 0 | 4.1161 | 322.3259 | 975.5072 | 0 | 0.04 | 0 | 0 |  | 0.0105 | 0 | 0.0043 | 0.006 | 0.002
2018-11-05 | 苏75-59-24X | 太原、山1、盒8 | 750 | 24 | 16945.84 | 油 | 0.93 | 11.16 | 0 | 0 |  |  | 1.0006 | 0 | 0 | 0 | 5.1167 | 323.3265 | 976.5078 | 0 | 0.04 | 0 | 0 |  | 0.0105 | 0.01 | 0.0029 | 0.007 | 0.0023
2018-11-06 | 苏75-59-24X | 太原、山1、盒8 | 751 | 24 | 16969.84 | 油 | 0.94 | 11.15 | 0 | 0 |  |  | 1.0027 | 0 | 0 | 0 | 6.1194 | 324.3292 | 977.5105 | 0 | 0.04 | 0 | 0 |  | 0.0105 | 0.01 | 0.0043 | 0.007 | 0.0027
2018-11-07 | 苏75-59-24X | 太原、山1、盒8 | 752 | 24 | 16993.84 | 油 | 1 | 11.14 | 0 | 0 |  |  | 1.0031 | 0 | 0 | 0 | 7.1225 | 325.3323 | 978.5136 | 0 | 0.04 | 0 | 0 |  | 0.0105 | 0.01 | 0.0043 | 0.006 | 0.003
2018-11-08 | 苏75-59-24X | 太原、山1、盒8 | 753 | 24 | 17017.84 | 油 | 0.9 | 11.13 | 0 | 0 |  |  | 0.9937 | 0 | 0 | 0 | 8.1162 | 326.326 | 979.5073 | 0 | 0.04 | 0 | 0 |  | 0.0105 | 0.01 | 0.0057 | 0.005 | 0.003
2018-11-09 | 苏75-59-24X | 太原、山1、盒8 | 754 | 24 | 17041.84 | 油 | 0.9 | 11.12 | 0 | 0 |  |  | 0.9931 | 0 | 0 | 0 | 9.1093 | 327.3191 | 980.5004 | 0 | 0.04 | 0 | 0 |  | 0.0105 | 0.01 | 0.0086 | 0.006 | 0.003
2018-11-10 | 苏75-59-24X | 太原、山1、盒8 | 755 | 20.17 | 17062.01 | 油 | 0.87 | 11.12 | 0 | 0 |  |  | 0.8494 | 0 | 0 | 0 | 9.9587 | 328.1685 | 981.3498 | 0 | 0.04 | 0 | 0 | 11月10日4:10关井：因长庆第三处理厂施工，关井前油压0.74MPa，套压11.13MPa | 0.0105 | 0 | 0.0071 | 0.005 | 0.0027
2018-11-11 | 苏75-59-24X | 太原、山1、盒8 | 756 | 0 | 17062.01 | 油 | 9.3 | 11.35 | 0 | 0 |  |  | 0 | 0 | 0 | 0 | 9.9587 | 328.1685 | 981.3498 | 0 | 0.04 | 0 | 0 | 计划关井 |  | -0.23
2018-11-12 | 苏75-59-24X | 太原、山1、盒8 | 757 | 23.25 | 17085.26 | 油 | 0.93 | 11.23 | 0 | 0 |  |  | 1.1309 | 0 | 0 | 0 | 11.0896 | 329.2994 | 982.4807 | 0 | 0.04 | 0 | 0 | 8:45开井，开井前油压9.31MPa，套压11.34MPa | 0.0104 | 0.12 | -0.01 | -0.005 | -0.0013
2018-11-13 | 苏75-59-24X | 太原、山1、盒8 | 758 | 24 | 17109.26 | 油 | 1.41 | 11.17 | 0 | 0 |  |  | 1.1473 | 0 | 0 | 0 | 12.2369 | 330.4467 | 983.628 | 0 | 0.04 | 0 | 0 |  | 0.0104 | 0.06 | -0.0029 | 0 | 0.0003
2018-11-14 | 苏75-59-24X | 太原、山1、盒8 | 759 | 24 | 17133.26 | 油 | 0.91 | 11.17 | 0 | 0 |  |  | 1.0322 | 0 | 0 | 0 | 13.2691 | 331.4789 | 984.6602 | 0 | 0.04 | 0 | 0 |  | 0.0104 | 0 | -0.0043 | 0 | 0.0057
2018-11-15 | 苏75-59-24X | 太原、山1、盒8 | 760 | 24 | 17157.26 | 油 | 0.89 | 11.17 | 0 | 0 |  |  | 1.0033 | 0 | 0 | 0 | 14.2724 | 332.4822 | 985.6635 | 0 | 0.04 | 0 | 0 |  | 0.0104 | 0 | -0.0057 | -0.001 | 0.003
2018-11-16 | 苏75-59-24X | 太原、山1、盒8 | 761 | 24 | 17181.26 | 油 | 0.87 | 11.18 | 0 | 0 |  |  | 0.9208 | 0 | 0 | 0 | 15.1932 | 333.403 | 986.5843 | 0 | 0.04 | 0 | 0 |  | 0.0104 | -0.01 | -0.0086 | -0.003 | 0.0017
2018-11-17 | 苏75-59-24X | 太原、山1、盒8 | 762 | 24 | 17205.26 | 油 | 0.88 | 11.17 | 0 | 0 |  |  | 0.8982 | 0 | 0 | 0 | 16.0914 | 334.3012 | 987.4825 | 0 | 0.04 | 0 | 0 |  | 0.0104 | 0.01 | -0.0071 | -0.003 | 0.002
2018-11-18 | 苏75-59-24X | 太原、山1、盒8 | 763 | 24 | 17229.26 | 油 | 0.95 | 11.16 | 0 | 0 |  |  | 0.8345 | 0 | 0 | 0 | 16.9259 | 335.1357 | 988.317 | 0 | 0.04 | 0 | 0 |  | 0.0104 | 0.01 |  | -0.003 | 0.0023
2018-11-19 | 苏75-59-24X | 太原、山1、盒8 | 764 | 24 | 17253.26 | 油 | 0.93 | 11.16 | 0 | 0 |  |  | 0.8004 | 0 | 0 | 0 | 17.7263 | 335.9361 | 989.1174 | 0 | 0.04 | 0 | 0 |  | 0.0104 | 0 | 0.01 | -0.004 | 0.0023
2018-11-20 | 苏75-59-24X | 太原、山1、盒8 | 765 | 24 | 17277.26 | 油 | 0.91 | 11.17 | 0 | 0 |  |  | 0.9358 | 0 | 0 | 0 | 18.6621 | 336.8719 | 990.0532 | 0 | 0.04 | 0 | 0 |  | 0.0103 | -0.01 | 0 | -0.005 | 0.002
2018-11-21 | 苏75-59-24X | 太原、山1、盒8 | 766 | 24 | 17301.26 | 油 | 0.93 | 11.16 | 0 | 0 |  |  | 0.8081 | 0 | 0 | 0 | 19.4702 | 337.68 | 990.8613 | 0 | 0.04 | 0 | 0 |  | 0.0103 | 0.01 | 0.0014 |  | 0.0023
2018-11-22 | 苏75-59-24X | 太原、山1、盒8 | 767 | 24 | 17325.26 | 油 | 0.97 | 11.15 | 0 | 0 |  |  | 0.8574 | 0 | 0 | 0 | 20.3276 | 338.5374 | 991.7187 | 0 | 0.04 | 0 | 0 |  | 0.0103 | 0.01 | 0.0029 | 0.008 | 0.0037
2018-11-23 | 苏75-59-24X | 太原、山1、盒8 | 768 | 24 | 17349.26 | 油 | 0.97 | 11.17 | 0 | 0 |  |  | 0.9254 | 0 | 0 | 0 | 21.253 | 339.4628 | 992.6441 | 0 | 0.04 | 0 | 0 |  | 0.0103 | -0.02 | 0.0014 | 0 | 0.0037
2018-11-24 | 苏75-59-24X | 太原、山1、盒8 | 769 | 24 | 17373.26 | 油 | 0.95 | 11.14 | 0 | 0 |  |  | 0.8573 | 0 | 0 | 0 | 22.1103 | 340.3201 | 993.5014 | 0 | 0.04 | 0 | 0 |  | 0.0103 | 0.03 | 0.0043 | 0.003 | 0.003
2018-11-25 | 苏75-59-24X | 太原、山1、盒8 | 770 | 24 | 17397.26 | 油 | 0.93 | 11.15 | 0 | 0 |  |  | 0.8919 | 0 | 0 | 0 | 23.0022 | 341.212 | 994.3933 | 0 | 0.04 | 0 | 0 |  | 0.0103 | -0.01 | 0.0014 | 0.002 | 0.0027
2018-11-26 | 苏75-59-24X | 太原、山1、盒8 | 771 | 24 | 17421.26 | 油 | 0.93 | 11.15 | 0 | 0 |  |  | 0.9375 | 0 | 0 | 0 | 23.9397 | 342.1495 | 995.3308 | 0 | 0.04 | 0 | 0 |  | 0.0103 | 0 | 0.0014 | 0.003 | 0.0023
2018-11-27 | 苏75-59-24X | 太原、山1、盒8 | 772 | 24 | 17445.26 | 油 | 0.97 | 11.14 | 0 | 0 |  |  | 0.9212 | 0 | 0 | 0 | 24.8609 | 343.0707 | 996.252 | 0 | 0.04 | 0 | 0 |  | 0.0103 | 0.01 | 0.0043 | 0.003 | 0.002
2018-11-28 | 苏75-59-24X | 太原、山1、盒8 | 773 | 24 | 17469.26 | 油 | 0.88 | 11.13 | 0 | 0 |  |  | 0.9018 | 0 | 0 | 0 | 25.7627 | 343.9725 | 997.1538 | 0 | 0.04 | 0 | 0 |  | 0.0103 | 0.01 | 0.0043 | 0.003 | 0.0017
2018-11-29 | 苏75-59-24X | 太原、山1、盒8 | 774 | 24 | 17493.26 | 油 | 0.88 | 11.15 | 0 | 0 |  |  | 0.87 | 0 | 0 | 0 | 26.6327 | 344.8425 | 998.0238 | 0 | 0.04 | 0 | 0 |  | 0.0102 | -0.02 | 0 | 0.001 | 0.001
2018-11-30 | 苏75-59-24X | 太原、山1、盒8 | 775 | 24 | 17517.26 | 油 | 0.89 | 11.15 | 0 | 0 |  |  | 0.9402 | 0 | 0 | 0 | 27.5729 | 345.7827 | 998.964 | 0 | 0.04 | 0 | 0 |  | 0.0102 | 0 | 0.0029 | 0.002 | 0.0007
2018-12-01 | 苏75-59-24X | 太原、山1、盒8 | 776 | 24 | 17541.26 | 油 | 0.85 | 11.14 | 0 | 0 |  |  | 0.8596 | 0 | 0 | 0 | 0.8596 | 346.6423 | 999.8236 | 0 | 0.04 | 0 | 0 |  | 0.0102 | 0.01 | 0 | 0.002 | 0.001
2018-12-02 | 苏75-59-24X | 太原、山1、盒8 | 777 | 24 | 17565.26 | 油 | 0.86 | 11.15 | 0 | 0 |  |  | 0.8525 | 0 | 0 | 0 | 1.7121 | 347.4948 | 1000.676 | 0 | 0.04 | 0 | 0 |  | 0.0102 | -0.01 | 0 | 0 | 0.001
2018-12-03 | 苏75-59-24X | 太原、山1、盒8 | 778 | 24 | 17589.26 | 油 | 0.92 | 11.16 | 0 | 0 |  |  | 0.7973 | 0 | 0 | 0 | 2.5094 | 348.2921 | 1001.473 | 0 | 0.04 | 0 | 0 |  | 0.0102 | -0.01 | -0.0014 | 0.001 | 0.0003
2018-12-04 | 苏75-59-24X | 太原、山1、盒8 | 779 | 24 | 17613.26 | 油 | 0.96 | 11.17 | 0 | 0 |  |  | 0.8104 | 0 | 0 | 0 | 3.3198 | 349.1025 | 1002.284 | 0 | 0.04 | 0 | 0 |  | 0.0101 | -0.01 | -0.0043 | -0.003 | 0
2018-12-05 | 苏75-59-24X | 太原、山1、盒8 | 780 | 24 | 17637.26 | 油 | 1 | 11.17 | 0 | 0 |  |  | 0.8461 | 0 | 0 | 0 | 4.1659 | 349.9486 | 1003.13 | 0 | 0.04 | 0 | 0 |  | 0.0101 | 0 | -0.0057 | -0.002 | -0.0003
2018-12-06 | 苏75-59-24X | 太原、山1、盒8 | 781 | 24 | 17661.26 | 油 | 0.94 | 11.18 | 0 | 0 |  |  | 0.8001 | 0 | 0 | 0 | 4.966 | 350.7487 | 1003.93 | 0 | 0.04 | 0 | 0 |  | 0.0101 | -0.01 | -0.0043 | -0.003 | -0.001
2018-12-07 | 苏75-59-24X | 太原、山1、盒8 | 782 | 24 | 17685.26 | 油 | 0.93 | 11.18 | 0 | 0 |  |  | 0.7628 | 0 | 0 | 0 | 5.7288 | 351.5115 | 1004.693 | 0 | 0.04 | 0 | 0 |  | 0.0101 | 0 | -0.0043 | -0.004 | -0.0013
2018-12-08 | 苏75-59-24X | 太原、山1、盒8 | 783 | 24 | 17709.26 | 油 | 0.93 | 11.2 | 0 | 0 |  |  | 0.7791 | 0 | 0 | 0 | 6.5079 | 352.2906 | 1005.472 | 0 | 0.04 | 0 | 0 |  | 0.0101 | -0.02 | -0.0086 | -0.007 | -0.0023
2018-12-09 | 苏75-59-24X | 太原、山1、盒8 | 784 | 24 | 17733.26 | 油 | 0.89 | 11.18 | 0 | 0 |  |  | 0.743 | 0 | 0 | 0 | 7.2509 | 353.0336 | 1006.215 | 0 | 0.04 | 0 | 0 |  | 0.0101 | 0.02 | -0.0043 | -0.003 | -0.002
2018-12-10 | 苏75-59-24X | 太原、山1、盒8 | 785 | 24 | 17757.26 | 油 | 0.97 | 11.17 | 0 | 0 |  |  | 1.1473 | 0 | 0 | 0 | 8.3982 | 354.1809 | 1007.362 | 0 | 0.04 | 0 | 0 |  | 0.0101 | 0.01 | -0.0014 | -0.002 | -0.0017
2018-12-11 | 苏75-59-24X | 太原、山1、盒8 | 786 | 24 | 17781.26 | 油 | 0.98 | 11.19 | 0 | 0 |  |  | 1.2036 | 0 | 0 | 0 | 9.6018 | 355.3845 | 1008.566 | 0 | 0.04 | 0 | 0 |  | 0.01 | -0.02 | -0.0029 | -0.005
2018-12-12 | 苏75-59-24X | 太原、山1、盒8 | 787 | 24 | 17805.26 | 油 | 0.94 | 11.18 | 0 | 0 |  |  | 1.1205 | 0 | 0 | 0 | 10.7223 | 356.505 | 1009.686 | 0 | 0.04 | 0 | 0 |  | 0.01 | 0.01 | -0.0014 | -0.003 | 0.0017
2018-12-13 | 苏75-59-24X | 太原、山1、盒8 | 788 | 24 | 17829.26 | 油 | 1 | 11.18 | 0 | 0 |  |  | 1.0094 | 0 | 0 | 0 | 11.7317 | 357.5144 | 1010.696 | 0 | 0.04 | 0 | 0 |  | 0.01 | 0 | 0 | -0.002 | -0.0003
2018-12-14 | 苏75-59-24X | 太原、山1、盒8 | 789 | 24 | 17853.26 | 油 | 0.97 | 11.18 | 0 | 0 |  |  | 0.9981 | 0 | 0 | 0 | 12.7298 | 358.5125 | 1011.694 | 0 | 0.04 | 0 | 0 |  | 0.01 | 0 | 0 | -0.001 | -0.0003
2018-12-15 | 苏75-59-24X | 太原、山1、盒8 | 790 | 24 | 17877.26 | 油 | 0.95 | 11.18 | 0 | 0 |  |  | 0.8249 | 0 | 0 | 0 | 13.5547 | 359.3374 | 1012.519 | 0 | 0.04 | 0 | 0 |  | 0.01 | 0 | 0.0029 | -0.001 | -0.0003
2018-12-16 | 苏75-59-24X | 太原、山1、盒8 | 791 | 24 | 17901.26 | 油 | 0.94 | 11.19 | 0 | 0 |  |  | 0.7154 | 0 | 0 | 0 | 14.2701 | 360.0528 | 1013.234 | 0 | 0.04 | 0 | 0 |  | 0.01 | -0.01 | -0.0014 | -0.001 | -0.0003
2018-12-17 | 苏75-59-24X | 太原、山1、盒8 | 792 | 24 | 17925.26 | 油 | 1.02 | 11.18 | 0 | 0 |  |  | 0.8252 | 0 | 0 | 0 | 15.0953 | 360.878 | 1014.059 | 0 | 0.04 | 0 | 0 | 校验差压变送器 | 0.01 | 0.01 | -0.0014 | 0 | -0.0003
2018-12-18 | 苏75-59-24X | 太原、山1、盒8 | 793 | 24 | 17949.26 | 油 | 0.91 | 11.18 | 0 | 0 |  |  | 0.7564 | 0 | 0 | 0 | 15.8517 | 361.6344 | 1014.816 | 0 | 0.04 | 0 | 0 |  | 0.01 | 0 | 0.0014 | 0.002 | -0.0007
2018-12-19 | 苏75-59-24X | 太原、山1、盒8 | 794 | 24 | 17973.26 | 油 | 0.98 | 11.19 | 0 | 0 |  |  | 0.5593 | 0 | 0 | 0 | 16.411 | 362.1937 | 1015.375 | 0 | 0.04 | 0 | 0 |  | 0.0099 | -0.01 | -0.0014 | -0.001 | -0.001
2018-12-20 | 苏75-59-24X | 太原、山1、盒8 | 795 | 24 | 17997.26 | 油 | 0.95 | 11.18 | 0 | 0 |  |  | 0.4677 | 0 | 0 | 0 | 16.8787 | 362.6614 | 1015.843 | 0 | 0.04 | 0 | 0 |  | 0.0099 | 0.01 | 0 | -0.001 | -0.0003
2018-12-21 | 苏75-59-24X | 太原、山1、盒8 | 796 | 24 | 18021.26 | 油 | 0.92 | 11.21 | 0 | 0 |  |  | 0.6403 | 0 | 0 | 0 | 17.519 | 363.3017 | 1016.483 | 0 | 0.04 | 0 | 0 |  | 0.0099 | -0.03 | -0.0043 | -0.002 | -0.0017
2018-12-22 | 苏75-59-24X | 太原、山1、盒8 | 797 | 24 | 18045.26 | 油 | 0.93 | 11.21 | 0 | 0 |  |  | 0.7875 | 0 | 0 | 0 | 18.3065 | 364.0892 | 1017.271 | 0 | 0.04 | 0 | 0 |  | 0.0099 | 0 | -0.0043 | -0.003 | -0.002
2018-12-23 | 苏75-59-24X | 太原、山1、盒8 | 798 | 24 | 18069.26 | 油 | 0.9 | 11.22 | 0 | 0 |  |  | 0.7577 | 0 | 0 | 0 | 19.0642 | 364.8469 | 1018.028 | 0 | 0.04 | 0 | 0 |  | 0.0098 | -0.01 | -0.0043 | -0.004 | -0.0017
2018-12-24 | 苏75-59-24X | 太原、山1、盒8 | 799 | 24 | 18093.26 | 油 | 0.91 | 11.21 | 0 | 0 |  |  | 0.7881 | 0 | 0 | 0 | 19.8523 | 365.635 | 1018.816 | 0 | 0.04 | 0 | 0 |  | 0.0098 | 0.01 | -0.0043 | -0.003 | -0.0023
2018-12-25 | 苏75-59-24X | 太原、山1、盒8 | 800 | 24 | 18117.26 | 油 | 0.93 | 11.2 | 0 | 0 |  |  | 0.9488 | 0 | 0 | 0 | 20.8011 | 366.5838 | 1019.765 | 0 | 0.04 | 0 | 0 |  | 0.0098 | 0.01 | -0.0029 | -0.002 | -0.0017
2018-12-26 | 苏75-59-24X | 太原、山1、盒8 | 801 | 24 | 18141.26 | 油 | 0.93 | 11.2 | 0 | 0 |  |  | 0.865 | 0 | 0 | 0 | 21.6661 | 367.4488 | 1020.63 | 0 | 0.04 | 0 | 0 |  | 0.0098 | 0 | -0.0014 | -0.001 | -0.0017
2018-12-27 | 苏75-59-24X | 太原、山1、盒8 | 802 | 24 | 18165.26 | 油 | 0.93 | 11.22 | 0 | 0 |  |  | 0.8553 | 0 | 0 | 0 | 22.5214 | 368.3041 | 1021.485 | 0 | 0.04 | 0 | 0 |  | 0.0098 | -0.02 | -0.0057 | -0.004 | -0.0027
2018-12-28 | 苏75-59-24X | 太原、山1、盒8 | 803 | 24 | 18189.26 | 油 | 0.96 | 11.23 | 0 | 0 |  |  | 0.9337 | 0 | 0 | 0 | 23.4551 | 369.2378 | 1022.419 | 0 | 0.04 | 0 | 0 |  | 0.0098 | -0.01 | -0.0029 | -0.005 | -0.0033
2018-12-29 | 苏75-59-24X | 太原、山1、盒8 | 804 | 24 | 18213.26 | 油 | 0.95 | 11.23 | 0 | 0 |  |  | 0.9388 | 0 | 0 | 0 | 24.3939 | 370.1766 | 1023.358 | 0 | 0.04 | 0 | 0 |  | 0.0098 | 0 | -0.0029 | -0.004 | -0.0027
2018-12-30 | 苏75-59-24X | 太原、山1、盒8 | 805 | 24 | 18237.26 | 油 | 0.94 | 11.22 | 0 | 0 |  |  | 0.9112 | 0 | 0 | 0 | 25.3051 | 371.0878 | 1024.269 | 0 | 0.04 | 0 | 0 |  | 0.0098 | 0.01 | 0 | -0.004 | -0.0023
2018-12-31 | 苏75-59-24X | 太原、山1、盒8 | 806 | 24 | 18261.26 | 油 | 0.92 | 11.22 | 0 | 0 |  |  | 0.9473 | 0 | 0 | 0 | 26.2524 | 372.0351 | 1025.216 | 0 | 0.04 | 0 | 0 |  | 0.0097 | 0 | -0.0014 | -0.001 | -0.0027
2019-01-01 | 苏75-59-24X | 太原、山1、盒8 | 807 | 24 | 18285.26 | 油 | 0.95 | 11.23 | 0 | 0 |  |  | 0.8346 | 0 | 0 | 0 | 0.8346 | 0.8346 | 1026.051 | 0 | 0 | 0 | 0 |  | 0.0097 | -0.01 | -0.0043 | -0.002 | -0.0027
2019-01-02 | 苏75-59-24X | 太原、山1、盒8 | 808 | 24 | 18309.26 | 油 | 0.95 | 11.22 | 0 | 0 |  |  | 0.8143 | 0 | 0 | 0 | 1.6489 | 1.6489 | 1026.865 | 0 | 0 | 0 | 0 |  | 0.0097 | 0.01 | -0.0029 | 0 | -0.002
2019-01-03 | 苏75-59-24X | 太原、山1、盒8 | 809 | 24 | 18333.26 | 油 | 0.97 | 11.2 | 0 | 0 |  |  | 0.7524 | 0 | 0 | 0 | 2.4013 | 2.4013 | 1027.618 | 0 | 0 | 0 | 0 |  | 0.0097 | 0.02 | 0.0029 | 0.001 | -0.001
2019-01-04 | 苏75-59-24X | 太原、山1、盒8 | 810 | 24 | 18357.26 | 油 | 0.98 | 11.23 | 0 | 0 |  |  | 0.9484 | 0 | 0 | 0 | 3.3497 | 3.3497 | 1028.566 | 0 | 0 | 0 | 0 |  | 0.0097 | -0.03 | 0 | -0.003 | -0.002
2019-01-05 | 苏75-59-24X | 太原、山1、盒8 | 811 | 24 | 18381.26 | 油 | 1.04 | 11.21 | 0 | 0 |  |  | 0.9604 | 0 | 0 | 0 | 4.3101 | 4.3101 | 1029.527 | 0 | 0 | 0 | 0 |  | 0.0097 | 0.02 | 0.0029 | -0.001 | -0.001
2019-01-06 | 苏75-59-24X | 太原、山1、盒8 | 812 | 24 | 18405.26 | 油 | 0.96 | 11.21 | 0 | 0 |  |  | 1.0098 | 0 | 0 | 0 | 5.3199 | 5.3199 | 1030.536 | 0 | 0 | 0 | 0 |  | 0.0097 | 0 | 0.0014 | 0.001 | -0.001
2019-01-07 | 苏75-59-24X | 太原、山1、盒8 | 813 | 24 | 18429.26 | 油 | 1 | 11.21 | 0 | 0 |  |  | 1.0155 | 0 | 0 | 0 | 6.3354 | 6.3354 | 1031.552 | 0 | 0 | 0 | 0 |  | 0.0097 | 0 | 0.0014 | 0.002 | -0.0003
2019-01-08 | 苏75-59-24X | 太原、山1、盒8 | 814 | 24 | 18453.26 | 油 | 0.96 | 11.23 | 0 | 0 |  |  | 0.86 | 0 | 0 | 0 | 7.1954 | 7.1954 | 1032.412 | 0 | 0 | 0 | 0 |  | 0.0096 | -0.02 | 0 | 0 | -0.0017
2019-01-09 | 苏75-59-24X | 太原、山1、盒8 | 815 | 24 | 18477.26 | 油 | 0.96 | 11.22 | 0 | 0 |  |  | 0.785 | 0 | 0 | 0 | 7.9804 | 7.9804 | 1033.197 | 0 | 0 | 0 | 0 |  | 0.0096 | 0.01 | 0 | 0 | -0.0017
2019-01-10 | 苏75-59-24X | 太原、山1、盒8 | 816 | 24 | 18501.26 | 油 | 1.02 | 11.2 | 0 | 0 |  |  | 0.8458 | 0 | 0 | 0 | 8.8262 | 8.8262 | 1034.043 | 0 | 0 | 0 | 0 |  | 0.0096 | 0.02 | 0 | 0.002 | -0.0003
2019-01-11 | 苏75-59-24X | 太原、山1、盒8 | 817 | 24 | 18525.26 | 油 | 1 | 11.21 | 0 | 0 |  |  | 1.0911 | 0 | 0 | 0 | 9.9173 | 9.9173 | 1035.134 | 0 | 0 | 0 | 0 |  | 0.0096 | -0.01 | 0.0029 | 0.002 | -0.001
2019-01-12 | 苏75-59-24X | 太原、山1、盒8 | 818 | 24 | 18549.26 | 油 | 1.09 | 11.2 | 0 | 0 |  |  | 0.8587 | 0 | 0 | 0 | 10.776 | 10.776 | 1035.992 | 0 | 0 | 0 | 0 |  | 0.0096 | 0.01 | 0.0014 | 0.002 | -0.0007
2019-01-13 | 苏75-59-24X | 太原、山1、盒8 | 819 | 24 | 18573.26 | 油 | 1.09 | 11.2 | 0 | 0 |  |  | 0.6359 | 0 | 0 | 0 | 11.4119 | 11.4119 | 1036.628 | 0 | 0 | 0 | 0 |  | 0.0096 | 0 | 0.0014 | 0 | -0.0007
2019-01-14 | 苏75-59-24X | 太原、山1、盒8 | 820 | 24 | 18597.26 | 油 | 1 | 11.19 | 0 | 0 |  |  | 0.6274 | 0 | 0 | 0 | 12.0393 | 12.0393 | 1037.256 | 0 | 0 | 0 | 0 |  | 0.0096 | 0.01 | 0.0029 | 0.004 | -0.0003
2019-01-15 | 苏75-59-24X | 太原、山1、盒8 | 821 | 24 | 18621.26 | 油 | 1.01 | 11.22 | 0 | 0 |  |  | 0.6377 | 0 | 0 | 0 | 12.677 | 12.677 | 1037.893 | 0 | 0 | 0 | 0 |  | 0.0096 | -0.03 | 0.0014 | -0.001 | -0.001
2019-01-16 | 苏75-59-24X | 太原、山1、盒8 | 822 | 24 | 18645.26 | 油 | 0.99 | 11.23 | 0 | 0 |  |  | 0.5958 | 0 | 0 | 0 | 13.2728 | 13.2728 | 1038.489 | 0 | 0 | 0 | 0 |  | 0.0095 | -0.01 | -0.0014 | -0.002 | -0.0017
2019-01-17 | 苏75-59-24X | 太原、山1、盒8 | 823 | 24 | 18669.26 | 油 | 0.96 | 11.21 | 0 | 0 |  |  | 0.7967 | 0 | 0 | 0 | 14.0695 | 14.0695 | 1039.286 | 0 | 0 | 0 | 0 |  | 0.0096 | 0.02 | -0.0014 | 0 | -0.001
2019-01-18 | 苏75-59-24X | 太原、山1、盒8 | 824 | 24 | 18693.26 | 油 | 0.93 | 11.19 | 0 | 0 |  |  | 0.6289 | 0 | 0 | 0 | 14.6984 | 14.6984 | 1039.915 | 0 | 0 | 0 | 0 | 校验差压变送器 | 0.0096 | 0.02 | 0.0029 | 0.004 | 0
2019-01-19 | 苏75-59-24X | 太原、山1、盒8 | 825 | 24 | 18717.26 | 油 | 0.98 | 11.21 | 0 | 0 |  |  | 0.7315 | 0 | 0 | 0 | 15.4299 | 15.4299 | 1040.646 | 0 | 0 | 0 | 0 |  | 0.0095 | -0.02 | -0.0014 | 0.001 | -0.001
2019-01-20 | 苏75-59-24X | 太原、山1、盒8 | 826 | 24 | 18741.26 | 油 | 0.96 | 11.22 | 0 | 0 |  |  | 0.7469 | 0 | 0 | 0 | 16.1768 | 16.1768 | 1041.393 | 0 | 0 | 0 | 0 |  | 0.0095 | -0.01 | -0.0029 | -0.002 | -0.0003
2019-01-21 | 苏75-59-24X | 太原、山1、盒8 | 827 | 24 | 18765.26 | 油 | 0.95 | 11.21 | 0 | 0 |  |  | 0.7369 | 0 | 0 | 0 | 16.9137 | 16.9137 | 1042.13 | 0 | 0 | 0 | 0 |  | 0.0095 | 0.01 | -0.0029 | 0 | 0
2019-01-22 | 苏75-59-24X | 太原、山1、盒8 | 828 | 24 | 18789.26 | 油 | 0.93 | 11.19 | 0 | 0 |  |  | 0.739 | 0 | 0 | 0 | 17.6527 | 17.6527 | 1042.869 | 0 | 0 | 0 | 0 |  | 0.0095 | 0.02 | 0.0043 | 0.001 | 0.001
2019-01-23 | 苏75-59-24X | 太原、山1、盒8 | 829 | 24 | 18813.26 | 油 | 0.93 | 11.18 | 0 | 0 |  |  | 0.7222 | 0 | 0 | 0 | 18.3749 | 18.3749 | 1043.591 | 0 | 0 | 0 | 0 |  | 0.0095 | 0.01 | 0.0071 | 0.002 | 0.001
2019-01-24 | 苏75-59-24X | 太原、山1、盒8 | 830 | 24 | 18837.26 | 油 | 0.91 | 11.18 | 0 | 0 |  |  | 0.7145 | 0 | 0 | 0 | 19.0894 | 19.0894 | 1044.306 | 0 | 0 | 0 | 0 |  | 0.0095 | 0 | 0.0043 | 0.001 | 0.0007
2019-01-25 | 苏75-59-24X | 太原、山1、盒8 | 831 | 24 | 18861.26 | 油 | 0.93 | 11.2 | 0 | 0 |  |  | 0.7239 | 0 | 0 | 0 | 19.8133 | 19.8133 | 1045.03 | 0 | 0 | 0 | 0 |  | 0.0095 | -0.02 | -0.0014 | 0.002 | 0
2019-01-26 | 苏75-59-24X | 太原、山1、盒8 | 832 | 24 | 18885.26 | 油 | 0.89 | 11.18 | 0 | 0 |  |  | 0.5675 | 0 | 0 | 0 | 20.3808 | 20.3808 | 1045.597 | 0 | 0 | 0 | 0 |  | 0.0095 | 0.02 | 0.0043 | 0.005 | 0.0013
2019-01-27 | 苏75-59-24X | 太原、山1、盒8 | 833 | 24 | 18909.26 | 油 | 0.94 | 11.18 | 0 | 0 |  |  | 0.65 | 0 | 0 | 0 | 21.0308 | 21.0308 | 1046.247 | 0 | 0 | 0 | 0 |  | 0.0095 | 0 | 0.0057 | 0.003 | 0.0017
2019-01-28 | 苏75-59-24X | 太原、山1、盒8 | 834 | 24 | 18933.26 | 油 | 0.92 | 11.19 | 0 | 0 |  |  | 0.6362 | 0 | 0 | 0 | 21.667 | 21.667 | 1046.883 | 0 | 0 | 0 | 0 |  | 0.0094 | -0.01 | 0.0029 | 0 | 0.0013
2019-01-29 | 苏75-59-24X | 太原、山1、盒8 | 835 | 24 | 18957.26 | 油 | 0.89 | 11.19 | 0 | 0 |  |  | 0.688 | 0 | 0 | 0 | 22.355 | 22.355 | 1047.571 | 0 | 0 | 0 | 0 |  | 0.0094 | 0 | 0 | 0.002 | 0.001
2019-01-30 | 苏75-59-24X | 太原、山1、盒8 | 836 | 24 | 18981.26 | 油 | 0.91 | 11.18 | 0 | 0 |  |  | 0.3621 | 0 | 0 | 0 | 22.7171 | 22.7171 | 1047.934 | 0 | 0 | 0 | 0 |  | 0.0094 | 0.01 | 0 | 0.004 | 0.0013
2019-01-31 | 苏75-59-24X | 太原、山1、盒8 | 837 | 24 | 19005.26 | 油 | 0.92 | 11.22 | 0 | 0 |  |  | 0.3589 | 0 | 0 | 0 | 23.076 | 23.076 | 1048.292 | 0 | 0 | 0 | 0 |  | 0.0094 | -0.04 | -0.0057 | -0.001 | 0.0003
2019-02-01 | 苏75-59-24X | 太原、山1、盒8 | 838 | 24 | 19029.26 | 油 | 0.99 | 11.2 | 0 | 0 |  |  | 0.366 | 0 | 0 | 0 | 0.366 | 23.442 | 1048.658 | 0 | 0 | 0 | 0 |  | 0.0094 | 0.02 | 0 | -0.001 | 0.0007
2019-02-02 | 苏75-59-24X | 太原、山1、盒8 | 839 | 24 | 19053.26 | 油 | 0.93 | 11.18 | 0 | 0 |  |  | 0.3582 | 0 | 0 | 0 | 0.7242 | 23.8002 | 1049.017 | 0 | 0 | 0 | 0 |  | 0.0094 | 0.02 | 0 | 0 | 0.0007
2019-02-03 | 苏75-59-24X | 太原、山1、盒8 | 840 | 24 | 19077.26 | 油 | 0.93 | 11.19 | 0 | 0 |  |  | 0.3704 | 0 | 0 | 0 | 1.0946 | 24.1706 | 1049.387 | 0 | 0 | 0 | 0 |  | 0.0094 | -0.01 | -0.0014 | -0.001 | 0.0013
2019-02-04 | 苏75-59-24X | 太原、山1、盒8 | 841 | 24 | 19101.26 | 油 | 0.93 | 11.18 | 0 | 0 |  |  | 0.3653 | 0 | 0 | 0 | 1.4599 | 24.5359 | 1049.752 | 0 | 0 | 0 | 0 |  | 0.0094 | 0.01 | 0.0014 | 0.002 | 0.001
2019-02-05 | 苏75-59-24X | 太原、山1、盒8 | 842 | 24 | 19125.26 | 油 | 0.92 | 11.17 | 0 | 0 |  |  | 0.4853 | 0 | 0 | 0 | 1.9452 | 25.0212 | 1050.238 | 0 | 0 | 0 | 0 |  | 0.0094 | 0.01 | 0.0029 | 0.001 | 0.0013
2019-02-06 | 苏75-59-24X | 太原、山1、盒8 | 843 | 24 | 19149.26 | 油 | 0.9 | 11.17 | 0 | 0 |  |  | 0.5819 | 0 | 0 | 0 | 2.5271 | 25.6031 | 1050.82 | 0 | 0 | 0 | 0 |  | 0.0094 | 0 | 0.0014 | 0.001 | 0.0013
2019-02-07 | 苏75-59-24X | 太原、山1、盒8 | 844 | 24 | 19173.26 | 油 | 0.94 | 11.18 | 0 | 0 |  |  | 0.5418 | 0 | 0 | 0 | 3.0689 | 26.1449 | 1051.361 | 0 | 0 | 0 | 0 |  | 0.0093 | -0.01 | 0.0057 | 0.001 | 0.0017
2019-02-08 | 苏75-59-24X | 太原、山1、盒8 | 845 | 24 | 19197.26 | 油 | 0.98 | 11.2 | 0 | 0 |  |  | 0.5416 | 0 | 0 | 0 | 3.6105 | 26.6865 | 1051.903 | 0 | 0 | 0 | 0 |  | 0.0093 | -0.02 | 0 | -0.001 | 0.0007
2019-02-09 | 苏75-59-24X | 太原、山1、盒8 | 846 | 24 | 19221.26 | 油 | 0.99 | 11.18 | 0 | 0 |  |  | 0.6801 | 0 | 0 | 0 | 4.2906 | 27.3666 | 1052.583 | 0 | 0 | 0 | 0 |  | 0.0093 | 0.02 | 0 | 0 | 0.0007
2019-02-10 | 苏75-59-24X | 太原、山1、盒8 | 847 | 24 | 19245.26 | 油 | 0.96 | 11.19 | 0 | 0 |  |  | 0.7182 | 0 | 0 | 0 | 5.0088 | 28.0848 | 1053.301 | 0 | 0 | 0 | 0 |  | 0.0093 | -0.01 | 0 | 0.003 | 0.0007
2019-02-11 | 苏75-59-24X | 太原、山1、盒8 | 848 | 24 | 19269.26 | 油 | 0.92 | 11.17 | 0 | 0 |  |  | 0.4883 | 0 | 0 | 0 | 5.4971 | 28.5731 | 1053.79 | 0 | 0 | 0 | 0 |  | 0.0093 | 0.02 | 0.0014 | 0.003 | 0.001
2019-02-12 | 苏75-59-24X | 太原、山1、盒8 | 849 | 24 | 19293.26 | 油 | 0.89 | 11.17 | 0 | 0 |  |  | 0.6769 | 0 | 0 | 0 | 6.174 | 29.25 | 1054.466 | 0 | 0 | 0 | 0 |  | 0.0093 | 0 | 0 | 0.001 | 0.001
2019-02-13 | 苏75-59-24X | 太原、山1、盒8 | 850 | 24 | 19317.26 | 油 | 0.88 | 11.18 | 0 | 0 |  |  | 0.8022 | 0 | 0 | 0 | 6.9762 | 30.0522 | 1055.269 | 0 | 0 | 0 | 0 |  | 0.0093 | -0.01 | -0.0014 | 0.001 | 0.0003
2019-02-14 | 苏75-59-24X | 太原、山1、盒8 | 851 | 24 | 19341.26 | 油 | 0.91 | 11.17 | 0 | 0 |  |  | 0.8381 | 0 | 0 | 0 | 7.8143 | 30.8903 | 1056.107 | 0 | 0 | 0 | 0 |  | 0.0093 | 0.01 | 0.0014 | 0.001 | 0.0017
2019-02-15 | 苏75-59-24X | 太原、山1、盒8 | 852 | 24 | 19365.26 | 油 | 0.96 | 11.18 | 0 | 0 |  |  | 0.857 | 0 | 0 | 0 | 8.6713 | 31.7473 | 1056.964 | 0 | 0 | 0 | 0 |  | 0.0093 | -0.01 | 0.0029 | -0.001 | 0.0017
2019-02-16 | 苏75-59-24X | 太原、山1、盒8 | 853 | 24 | 19389.26 | 油 | 0.92 | 11.18 | 0 | 0 |  |  | 0.8749 | 0 | 0 | 0 | 9.5462 | 32.6222 | 1057.839 | 0 | 0 | 0 | 0 |  | 0.0093 | 0 | 0 | -0.001 | 0.001
2019-02-17 | 苏75-59-24X | 太原、山1、盒8 | 854 | 24 | 19413.26 | 油 | 0.9 | 11.17 | 0 | 0 |  |  | 0.7865 | 0 | 0 | 0 | 10.3327 | 33.4087 | 1058.625 | 0 | 0 | 0 | 0 |  | 0.0093 | 0.01 | 0.0029 | 0.001 | 0.0007
2019-02-18 | 苏75-59-24X | 太原、山1、盒8 | 855 | 24 | 19437.26 | 油 | 0.92 | 11.17 | 0 | 0 |  |  | 0.6788 | 0 | 0 | 0 | 11.0115 | 34.0875 | 1059.304 | 0 | 0 | 0 | 0 |  | 0.0092 | 0 | 0 | 0.003 | 0.0013
2019-02-19 | 苏75-59-24X | 太原、山1、盒8 | 856 | 24 | 19461.26 | 油 | 0.96 | 11.19 | 0 | 0 |  |  | 0.7474 | 0 | 0 | 0 | 11.7589 | 34.8349 | 1060.051 | 0 | 0 | 0 | 0 |  | 0.0092 | -0.02 | -0.0029 | -0.001 | 0.001
2019-02-20 | 苏75-59-24X | 太原、山1、盒8 | 857 | 24 | 19485.26 | 油 | 0.97 | 11.17 | 0 | 0 |  |  | 0.7975 | 0 | 0 | 0 | 12.5564 | 35.6324 | 1060.849 | 0 | 0 | 0 | 0 |  | 0.0092 | 0.02 | 0.0014 | 0.002 | 0.0013
2019-02-21 | 苏75-59-24X | 太原、山1、盒8 | 858 | 24 | 19509.26 | 油 | 1 | 11.17 | 0 | 0 |  |  | 0.8341 | 0 | 0 | 0 | 13.3905 | 36.4665 | 1061.683 | 0 | 0 | 0 | 0 |  | 0.0092 | 0 | 0 | 0 | 0.0007
2019-02-22 | 苏75-59-24X | 太原、山1、盒8 | 859 | 24 | 19533.26 | 油 | 0.97 | 11.16 | 0 | 0 |  |  | 0.6612 | 0 | 0 | 0 | 14.0517 | 37.1277 | 1062.344 | 0 | 0 | 0 | 0 |  | 0.0092 | 0.01 | 0.0029 | 0.001 | 0.0007
2019-02-23 | 苏75-59-24X | 太原、山1、盒8 | 860 | 24 | 19557.26 | 油 | 0.95 | 11.17 | 0 | 0 |  |  | 0.777 | 0 | 0 | 0 | 14.8287 | 37.9047 | 1063.121 | 0 | 0 | 0 | 0 |  | 0.0092 | -0.01 | 0.0014 | 0.001 | 0.0003
2019-02-24 | 苏75-59-24X | 太原、山1、盒8 | 861 | 24 | 19581.26 | 油 | 1.03 | 11.17 | 0 | 0 |  |  | 0.8028 | 0 | 0 | 0 | 15.6315 | 38.7075 | 1063.924 | 0 | 0 | 0 | 0 |  | 0.0092 | 0 | 0 | 0 | 0.001
2019-02-25 | 苏75-59-24X | 太原、山1、盒8 | 862 | 24 | 19605.26 | 油 | 0.96 | 11.16 | 0 | 0 |  |  | 0.7004 | 0 | 0 | 0 | 16.3319 | 39.4079 | 1064.624 | 0 | 0 | 0 | 0 |  | 0.0092 | 0.01 | 0.0014 | 0.002 | 0.0007
2019-02-26 | 苏75-59-24X | 太原、山1、盒8 | 863 | 24 | 19629.26 | 油 | 0.96 | 11.16 | 0 | 0 |  |  | 0.7551 | 0 | 0 | 0 | 17.087 | 40.163 | 1065.379 | 0 | 0 | 0 | 0 |  | 0.0092 | 0 | 0.0043 | 0.002 | 0.0007
2019-02-27 | 苏75-59-24X | 太原、山1、盒8 | 864 | 24 | 19653.26 | 油 | 0.98 | 11.17 | 0 | 0 |  |  | 0.8154 | 0 | 0 | 0 | 17.9024 | 40.9784 | 1066.195 | 0 | 0 | 0 | 0 |  | 0.0091 | -0.01 | 0 | 0 | 0.0007
2019-02-28 | 苏75-59-24X | 太原、山1、盒8 | 865 | 24 | 19677.26 | 油 | 0.98 | 11.17 | 0 | 0 |  |  | 0.775 | 0 | 0 | 0 | 18.6774 | 41.7534 | 1066.97 | 0 | 0 | 0 | 0 |  | 0.0091 | 0 | 0 | 0 | 0.0007
2019-03-01 | 苏75-59-24X | 太原、山1、盒8 | 866 | 24 | 19701.26 | 油 | 0.99 | 11.17 | 0 | 0 |  |  | 0.6215 | 0 | 0 | 0 | 0.6215 | 42.3749 | 1067.591 | 0 | 0 | 0 | 0 |  | 0.0091 | 0 | -0.0014 | 0.002 | 0.0003
2019-03-02 | 苏75-59-24X | 太原、山1、盒8 | 867 | 24 | 19725.26 | 油 | 1.1 | 11.16 | 0 | 0 |  |  | 0.6934 | 0 | 0 | 0 | 1.3149 | 43.0683 | 1068.285 | 0 | 0 | 0 | 0 |  | 0.0091 | 0.01 | 0.0014 | 0.001 | 0.002
2019-03-03 | 苏75-59-24X | 太原、山1、盒8 | 868 | 24 | 19749.26 | 油 | 0.95 | 11.16 | 0 | 0 |  |  | 0.7115 | 0 | 0 | 0 | 2.0264 | 43.7798 | 1068.996 | 0 | 0 | 0 | 0 |  | 0.0091 | 0 | 0.0014 | 0.001 | 0.0013
2019-03-04 | 苏75-59-24X | 太原、山1、盒8 | 869 | 24 | 19773.26 | 油 | 0.95 | 11.15 | 0 | 0 |  |  | 0.6577 | 0 | 0 | 0 | 2.6841 | 44.4375 | 1069.654 | 0 | 0 | 0 | 0 |  | 0.0091 | 0.01 | 0.0014 | 0.001 | 0.001
2019-03-05 | 苏75-59-24X | 太原、山1、盒8 | 870 | 24 | 19797.26 | 油 | 0.93 | 11.16 | 0 | 0 |  |  | 0.7191 | 0 | 0 | 0 | 3.4032 | 45.1566 | 1070.373 | 0 | 0 | 0 | 0 |  | 0.0091 | -0.01 | 0 | 0.001 | 0.001
2019-03-06 | 苏75-59-24X | 太原、山1、盒8 | 871 | 24 | 19821.26 | 油 | 0.97 | 11.15 | 0 | 0 |  |  | 0.7418 | 0 | 0 | 0 | 4.145 | 45.8984 | 1071.115 | 0 | 0 | 0 | 0 |  | 0.0091 | 0.01 | 0.0029 | 0.002 | 0.001
2019-03-07 | 苏75-59-24X | 太原、山1、盒8 | 872 | 24 | 19845.26 | 油 | 0.95 | 11.14 | 0 | 0 |  |  | 0.7134 | 0 | 0 | 0 | 4.8584 | 46.6118 | 1071.828 | 0 | 0 | 0 | 0 |  | 0.0091 | 0.01 | 0.0043 | 0.002 | 0.001
2019-03-08 | 苏75-59-24X | 太原、山1、盒8 | 873 | 24 | 19869.26 | 油 | 0.94 | 11.14 | 0 | 0 |  |  | 0.7154 | 0 | 0 | 0 | 5.5738 | 47.3272 | 1072.544 | 0 | 0 | 0 | 0 |  | 0.0091 | 0 | 0.0043 | 0.002 | 0.001
2019-03-09 | 苏75-59-24X | 太原、山1、盒8 | 874 | 24 | 19893.26 | 油 | 0.97 | 11.13 | 0 | 0 |  |  | 0.7302 | 0 | 0 | 0 | 6.304 | 48.0574 | 1073.274 | 0 | 0 | 0 | 0 |  | 0.0091 | 0.01 | 0.0043 | 0.004 | 0.0017
2019-03-10 | 苏75-59-24X | 太原、山1、盒8 | 875 | 24 | 19917.26 | 油 | 0.98 | 11.14 | 0 | 0 |  |  | 0.7054 | 0 | 0 | 0 | 7.0094 | 48.7628 | 1073.979 | 0 | 0 | 0 | 0 |  | 0.0091 | -0.01 | 0.0029 | 0.003 | 0.002
2019-03-11 | 苏75-59-24X | 太原、山1、盒8 | 876 | 24 | 19941.26 | 油 | 0.98 | 11.13 | 0 | 0 |  |  | 0.6697 | 0 | 0 | 0 | 7.6791 | 49.4325 | 1074.649 | 0 | 0 | 0 | 0 |  | 0.0091 | 0.01 | 0.0029 | 0.004 | 0.0017
2019-03-12 | 苏75-59-24X | 太原、山1、盒8 | 877 | 24 | 19965.26 | 油 | 0.98 | 11.13 | 0 | 0 |  |  | 0.6803 | 0 | 0 | 0 | 8.3594 | 50.1128 | 1075.329 | 0 | 0 | 0 | 0 | 借3月11日油套压值 | 0.0091 | 0 | 0.0043 | 0.003 | 0.002
2019-03-13 | 苏75-59-24X | 太原、山1、盒8 | 878 | 24 | 19989.26 | 油 | 1 | 11.12 | 0 | 0 |  |  | 0.6062 | 0 | 0 | 0 | 8.9656 | 50.719 | 1075.935 | 0 | 0 | 0 | 0 |  | 0.0091 | 0.01 | 0.0043 | 0.004 | 0.0017
2019-03-14 | 苏75-59-24X | 太原、山1、盒8 | 879 | 24 | 20013.26 | 油 | 0.99 | 11.13 | 0 | 0 |  |  | 0.5575 | 0 | 0 | 0 | 9.5231 | 51.2765 | 1076.493 | 0 | 0 | 0 | 0 |  | 0.009 | -0.01 | 0.0014 | 0.002 | 0.0013
2019-03-15 | 苏75-59-24X | 太原、山1、盒8 | 880 | 24 | 20037.26 | 油 | 1.02 | 11.13 | 0 | 0 |  |  | 0.5155 | 0 | 0 | 0 | 10.0386 | 51.792 | 1077.008 | 0 | 0 | 0 | 0 |  | 0.009 | 0 | 0.0014 | 0.003 | 0.0017
2019-03-16 | 苏75-59-24X | 太原、山1、盒8 | 881 | 24 | 20061.26 | 油 | 0.97 | 11.13 | 0 | 0 |  |  | 0.6957 | 0 | 0 | 0 | 10.7343 | 52.4877 | 1077.704 | 0 | 0 | 0 | 0 |  | 0.009 | 0 | 0 | 0.002 | 0.0013
2019-03-17 | 苏75-59-24X | 太原、山1、盒8 | 882 | 24 | 20085.26 | 油 | 1 | 11.14 | 0 | 0 |  |  | 0.7551 | 0 | 0 | 0 | 11.4894 | 53.2428 | 1078.459 | 0 | 0 | 0 | 0 |  | 0.009 | -0.01 | 0 | 0 | 0.0013
2019-03-18 | 苏75-59-24X | 太原、山1、盒8 | 883 | 24 | 20109.26 | 油 | 0.98 | 11.12 | 0 | 0 |  |  | 0.7316 | 0 | 0 | 0 | 12.221 | 53.9744 | 1079.191 | 0 | 0 | 0 | 0 |  | 0.009 | 0.02 | 0.0014 | 0.002 | 0.002
2019-03-19 | 苏75-59-24X | 太原、山1、盒8 | 884 | 24 | 20133.26 | 油 | 0.97 | 11.12 | 0 | 0 |  |  | 0.7189 | 0 | 0 | 0 | 12.9399 | 54.6933 | 1079.91 | 0 | 0 | 0 | 0 |  | 0.009 | 0 | 0.0014 | 0.001 | 0.0017
2019-03-20 | 苏75-59-24X | 太原、山1、盒8 | 885 | 24 | 20157.26 | 油 | 0.96 | 11.12 | 0 | 0 |  |  | 0.7157 | 0 | 0 | 0 | 13.6556 | 55.409 | 1080.625 | 0 | 0 | 0 | 0 |  | 0.009 | 0 | 0 | 0.002 | 0.0017
2019-03-21 | 苏75-59-24X | 太原、山1、盒8 | 886 | 24 | 20181.26 | 油 | 0.96 | 11.12 | 0 | 0 |  |  | 0.7079 | 0 | 0 | 0 | 14.3635 | 56.1169 | 1081.333 | 0 | 0 | 0 | 0 |  | 0.009 | 0 | 0.0014 | 0.001 | 0.0023
2019-03-22 | 苏75-59-24X | 太原、山1、盒8 | 887 | 24 | 20205.26 | 油 | 1.01 | 11.13 | 0 | 0 |  |  | 0.6845 | 0 | 0 | 0 | 15.048 | 56.8014 | 1082.018 | 0 | 0 | 0 | 0 |  | 0.009 | -0.01 | 0 | 0 | 0.0013
2019-03-23 | 苏75-59-24X | 太原、山1、盒8 | 888 | 24 | 20229.26 | 油 | 0.98 | 11.12 | 0 | 0 |  |  | 0.6682 | 0 | 0 | 0 | 15.7162 | 57.4696 | 1082.686 | 0 | 0 | 0 | 0 |  | 0.009 | 0.01 | 0.0014 | 0 | 0.0017
2019-03-24 | 苏75-59-24X | 太原、山1、盒8 | 889 | 24 | 20253.26 | 油 | 0.99 | 11.12 | 0 | 0 |  |  | 0.688 | 0 | 0 | 0 | 16.4042 | 58.1576 | 1083.374 | 0 | 0 | 0 | 0 |  | 0.0089 | 0 | 0.0029 | 0.001 | 0.0013
2019-03-25 | 苏75-59-24X | 太原、山1、盒8 | 890 | 24 | 20277.26 | 油 | 0.99 | 11.12 | 0 | 0 |  |  | 0.54 | 0 | 0 | 0 | 16.9442 | 58.6976 | 1083.914 | 0 | 0 | 0 | 0 |  | 0.0089 | 0 | 0 | 0.001 | 0.0017
2019-03-26 | 苏75-59-24X | 太原、山1、盒8 | 891 | 24 | 20301.26 | 油 | 0.92 | 11.12 | 0 | 0 |  |  | 0.6714 | 0 | 0 | 0 | 17.6156 | 59.369 | 1084.585 | 0 | 0 | 0 | 0 |  | 0.0089 | 0 | 0 | 0.001 | 0.0017
2019-03-27 | 苏75-59-24X | 太原、山1、盒8 | 892 | 24 | 20325.26 | 油 | 0.91 | 11.13 | 0 | 0 |  |  | 0.7007 | 0 | 0 | 0 | 18.3163 | 60.0697 | 1085.286 | 0 | 0 | 0 | 0 |  | 0.0089 | -0.01 | -0.0014 | 0.001 | 0.001
2019-03-28 | 苏75-59-24X | 太原、山1、盒8 | 893 | 24 | 20349.26 | 油 | 0.9 | 11.12 | 0 | 0 |  |  | 0.712 | 0 | 0 | 0 | 19.0283 | 60.7817 | 1085.998 | 0 | 0 | 0 | 0 |  | 0.0089 | 0.01 | 0 | 0 | 0.0013
2019-03-29 | 苏75-59-24X | 太原、山1、盒8 | 894 | 24 | 20373.26 | 油 | 0.91 | 11.11 | 0 | 0 |  |  | 0.6565 | 0 | 0 | 0 | 19.6848 | 61.4382 | 1086.655 | 0 | 0 | 0 | 0 |  | 0.0089 | 0.01 | 0.0029 | 0.001 | 0.002
2019-03-30 | 苏75-59-24X | 太原、山1、盒8 | 895 | 24 | 20397.26 | 油 | 0.88 | 11.12 | 0 | 0 |  |  | 0.6961 | 0 | 0 | 0 | 20.3809 | 62.1343 | 1087.351 | 0 | 0 | 0 | 0 |  | 0.0089 | -0.01 | 0 | 0 | 0.0017
2019-03-31 | 苏75-59-24X | 太原、山1、盒8 | 896 | 24 | 20421.26 | 油 | 0.92 | 11.12 | 0 | 0 |  |  | 0.7076 | 0 | 0 | 0 | 21.0885 | 62.8419 | 1088.058 | 0 | 0 | 0 | 0 |  | 0.0089 | 0 | 0 | 0 | 0.0017
2019-04-01 | 苏75-59-24X | 太原、山1、盒8 | 897 | 24 | 20445.26 | 油 | 0.84 | 11.11 | 0 | 0 |  |  | 0.698 | 0 | 0 | 0 | 0.698 | 63.5399 | 1088.756 | 0 | 0 | 0 | 0 |  | 0.0089 | 0.01 | 0.0014 | 0.002 | 0.0017
2019-04-02 | 苏75-59-24X | 太原、山1、盒8 | 898 | 24 | 20469.26 | 油 | 0.86 | 11.12 | 0 | 0 |  |  | 0.6857 | 0 | 0 | 0 | 1.3837 | 64.2256 | 1089.442 | 0 | 0 | 0 | 0 |  | 0.0089 | -0.01 | 0 | 0 | 0.0013
2019-04-03 | 苏75-59-24X | 太原、山1、盒8 | 899 | 24 | 20493.26 | 油 | 0.87 | 11.12 | 0 | 0 |  |  | 0.7025 | 0 | 0 | 0 | 2.0862 | 64.9281 | 1090.145 | 0 | 0 | 0 | 0 |  | 0.0088 | 0 | 0.0014 | 0 | 0.001
2019-04-04 | 苏75-59-24X | 太原、山1、盒8 | 900 | 24 | 20517.26 | 油 | 0.91 | 11.11 | 0 | 0 |  |  | 0.7095 | 0 | 0 | 0 | 2.7957 | 65.6376 | 1090.854 | 0 | 0 | 0 | 0 |  | 0.0088 | 0.01 | 0.0014 | 0.001 | 0.0017
2019-04-05 | 苏75-59-24X | 太原、山1、盒8 | 901 | 24 | 20541.26 | 油 | 0.91 | 11.12 | 0 | 0 |  |  | 0.7172 | 0 | 0 | 0 | 3.5129 | 66.3548 | 1091.571 | 0 | 0 | 0 | 0 |  | 0.0088 | -0.01 | -0.0014 | 0 | 0.001
2019-04-06 | 苏75-59-24X | 太原、山1、盒8 | 902 | 24 | 20565.26 | 油 | 1 | 11.11 | 0 | 0 |  |  | 0.7402 | 0 | 0 | 0 | 4.2531 | 67.095 | 1092.311 | 0 | 0 | 0 | 0 |  | 0.0088 | 0.01 | 0.0014 | 0.002 | 0.001
2019-04-07 | 苏75-59-24X | 太原、山1、盒8 | 903 | 24 | 20589.26 | 油 | 0.92 | 11.09 | 0 | 0 |  |  | 0.6963 | 0 | 0 | 0 | 4.9494 | 67.7913 | 1093.008 | 0 | 0 | 0 | 0 |  | 0.0088 | 0.02 | 0.0043 | 0.003 | 0.0017
2019-04-08 | 苏75-59-24X | 太原、山1、盒8 | 904 | 24 | 20613.26 | 油 | 0.88 | 11.11 | 0 | 0 |  |  | 0.6912 | 0 | 0 | 0 | 5.6406 | 68.4825 | 1093.699 | 0 | 0 | 0 | 0 |  | 0.0088 | -0.02 | 0 | 0 | 0.0007
2019-04-09 | 苏75-59-24X | 太原、山1、盒8 | 905 | 24 | 20637.26 | 油 | 0.96 | 11.1 | 0 | 0 |  |  | 0.6952 | 0 | 0 | 0 | 6.3358 | 69.1777 | 1094.394 | 0 | 0 | 0 | 0 |  | 0.0088 | 0.01 | 0.0029 | 0.002 | 0.0013
2019-04-10 | 苏75-59-24X | 太原、山1、盒8 | 906 | 24 | 20661.26 | 油 | 0.93 | 11.08 | 0 | 0 |  |  | 0.6685 | 0 | 0 | 0 | 7.0043 | 69.8462 | 1095.063 | 0 | 0 | 0 | 0 |  | 0.0088 | 0.02 | 0.0057 | 0.004 | 0.0017
2019-04-11 | 苏75-59-24X | 太原、山1、盒8 | 907 | 24 | 20685.26 | 油 | 0.91 | 11.07 | 0 | 0 |  |  | 0.6449 | 0 | 0 | 0 | 7.6492 | 70.4911 | 1095.708 | 0 | 0 | 0 | 0 |  | 0.0088 | 0.01 | 0.0057 | 0.004 | 0.002
2019-04-12 | 苏75-59-24X | 太原、山1、盒8 | 908 | 24 | 20709.26 | 油 | 0.92 | 11.06 | 0 | 0 |  |  | 0.6649 | 0 | 0 | 0 | 8.3141 | 71.156 | 1096.372 | 0 | 0 | 0 | 0 |  | 0.0088 | 0.01 | 0.0086 | 0.006 | 0.002
2019-04-13 | 苏75-59-24X | 太原、山1、盒8 | 909 | 24 | 20733.26 | 油 | 0.95 | 11.07 | 0 | 0 |  |  | 0.7189 | 0 | 0 | 0 | 9.033 | 71.8749 | 1097.091 | 0 | 0 | 0 | 0 |  | 0.0088 | -0.01 | 0.0057 | 0.005 | 0.002
2019-04-14 | 苏75-59-24X | 太原、山1、盒8 | 910 | 24 | 20757.26 | 油 | 0.91 | 11.06 | 0 | 0 |  |  | 0.6804 | 0 | 0 | 0 | 9.7134 | 72.5553 | 1097.772 | 0 | 0 | 0 | 0 |  | 0.0088 | 0.01 | 0.0043 | 0.005 | 0.0023
2019-04-15 | 苏75-59-24X | 太原、山1、盒8 | 911 | 24 | 20781.26 | 油 | 0.91 | 11.06 | 0 | 0 |  |  | 0.6811 | 0 | 0 | 0 | 10.3945 | 73.2364 | 1098.453 | 0 | 0 | 0 | 0 |  | 0.0088 | 0 | 0.0071 | 0.006 | 0.0023
2019-04-16 | 苏75-59-24X | 太原、山1、盒8 | 912 | 24 | 20805.26 | 油 | 0.9 | 11.07 | 0 | 0 |  |  | 0.681 | 0 | 0 | 0 | 11.0755 | 73.9174 | 1099.134 | 0 | 0 | 0 | 0 |  | 0.0088 | -0.01 | 0.0043 | 0.004 | 0.0023
2019-04-17 | 苏75-59-24X | 太原、山1、盒8 | 913 | 24 | 20829.26 | 油 | 0.92 | 11.07 | 0 | 0 |  |  | 0.6981 | 0 | 0 | 0 | 11.7736 | 74.6155 | 1099.832 | 0 | 0 | 0 | 0 |  | 0.0088 | 0 | 0.0014 | 0.002 | 0.0017
2019-04-18 | 苏75-59-24X | 太原、山1、盒8 | 914 | 24 | 20853.26 | 油 | 0.94 | 11.09 | 0 | 0 |  |  | 0.701 | 0 | 0 | 0 | 12.4746 | 75.3165 | 1100.533 | 0 | 0 | 0 | 0 |  | 0.0087 | -0.02 | -0.0029 | 0.002 | 0.001
2019-04-19 | 苏75-59-24X | 太原、山1、盒8 | 915 | 24 | 20877.26 | 油 | 0.93 | 11.08 | 0 | 0 |  |  | 0.7126 | 0 | 0 | 0 | 13.1872 | 76.0291 | 1101.246 | 0 | 0 | 0 | 0 |  | 0.0087 | 0.01 | -0.0029 | 0.002 | 0.0013
2019-04-20 | 苏75-59-24X | 太原、山1、盒8 | 916 | 24 | 20901.26 | 油 | 0.91 | 11.07 | 0 | 0 |  |  | 0.6946 | 0 | 0 | 0 | 13.8818 | 76.7237 | 1101.94 | 0 | 0 | 0 | 0 |  | 0.0087 | 0.01 | 0 | 0.001 | 0.0017
2019-04-21 | 苏75-59-24X | 太原、山1、盒8 | 917 | 24 | 20925.26 | 油 | 0.9 | 11.06 | 0 | 0 |  |  | 0.6719 | 0 | 0 | 0 | 14.5537 | 77.3956 | 1102.612 | 0 | 0 | 0 | 0 |  | 0.0087 | 0.01 | 0 | 0.001 | 0.0023
2019-04-22 | 苏75-59-24X | 太原、山1、盒8 | 918 | 24 | 20949.26 | 油 | 0.91 | 11.05 | 0 | 0 |  |  | 0.6948 | 0 | 0 | 0 | 15.2485 | 78.0904 | 1103.307 | 0 | 0 | 0 | 0 |  | 0.0087 | 0.01 | 0.0014 | 0.001 | 0.0023
2019-04-23 | 苏75-59-24X | 太原、山1、盒8 | 919 | 24 | 20973.26 | 油 | 0.93 | 11.06 | 0 | 0 |  |  | 0.6844 | 0 | 0 | 0 | 15.9329 | 78.7748 | 1103.991 | 0 | 0 | 0 | 0 |  | 0.0087 | -0.01 | 0.0014 | 0.001 | 0.002
2019-04-24 | 苏75-59-24X | 太原、山1、盒8 | 920 | 24 | 20997.26 | 油 | 0.94 | 11.06 | 0 | 0 |  |  | 0.6971 | 0 | 0 | 0 | 16.63 | 79.4719 | 1104.688 | 0 | 0 | 0 | 0 |  | 0.0087 | 0 | 0.0014 | 0 | 0.002
2019-04-25 | 苏75-59-24X | 太原、山1、盒8 | 921 | 24 | 21021.26 | 油 | 0.96 | 11.05 | 0 | 0 |  |  | 0.6866 | 0 | 0 | 0 | 17.3166 | 80.1585 | 1105.375 | 0 | 0 | 0 | 0 |  | 0.0087 | 0.01 | 0.0057 | 0.001 | 0.0023
2019-04-26 | 苏75-59-24X | 太原、山1、盒8 | 922 | 24 | 21045.26 | 油 | 0.93 | 11.06 | 0 | 0 |  |  | 0.6798 | 0 | 0 | 0 | 17.9964 | 80.8383 | 1106.055 | 0 | 0 | 0 | 0 |  | 0.0087 | -0.01 | 0.0029 | 0.001 | 0.0023
2019-04-27 | 苏75-59-24X | 太原、山1、盒8 | 923 | 24 | 21069.26 | 油 | 0.9 | 11.06 | 0 | 0 |  |  | 0.6855 | 0 | 0 | 0 | 18.6819 | 81.5238 | 1106.74 | 0 | 0 | 0 | 0 |  | 0.0087 | 0 | 0.0014 | 0.001 | 0.002
2019-04-28 | 苏75-59-24X | 太原、山1、盒8 | 924 | 24 | 21093.26 | 油 | 0.89 | 11.05 | 0 | 0 |  |  | 0.6673 | 0 | 0 | 0 | 19.3492 | 82.1911 | 1107.408 | 0 | 0 | 0 | 0 |  | 0.0087 | 0.01 | 0.0014 | 0.004 | 0.002
2019-04-29 | 苏75-59-24X | 太原、山1、盒8 | 925 | 24 | 21117.26 | 油 | 0.91 | 11.06 | 0 | 0 |  |  | 0.6581 | 0 | 0 | 0 | 20.0073 | 82.8492 | 1108.066 | 0 | 0 | 0 | 0 |  | 0.0087 | -0.01 | -0.0014 | 0.002 | 0.002
2019-04-30 | 苏75-59-24X | 太原、山1、盒8 | 926 | 24 | 21141.26 | 油 | 0.93 | 11.06 | 0 | 0 |  |  | 0.6543 | 0 | 0 | 0 | 20.6616 | 83.5035 | 1108.72 | 0 | 0 | 0 | 0 |  | 0.0087 | 0 | 0 | 0.001 | 0.002
2019-05-01 | 苏75-59-24X | 太原、山1、盒8 | 927 | 24 | 21165.26 | 油 | 0.87 | 11.06 | 0 | 0 |  |  | 0.6606 | 0 | 0 | 0 | 0.6606 | 84.1641 | 1109.381 | 0 | 0 | 0 | 0 |  | 0.0086 | 0 | 0 | 0 | 0.0017
2019-05-02 | 苏75-59-24X | 太原、山1、盒8 | 928 | 24 | 21189.26 | 油 | 0.89 | 11.05 | 0 | 0 |  |  | 0.6597 | 0 | 0 | 0 | 1.3203 | 84.8238 | 1110.04 | 0 | 0 | 0 | 0 |  | 0.0086 | 0.01 | 0 | 0 | 0.0023
2019-05-03 | 苏75-59-24X | 太原、山1、盒8 | 929 | 24 | 21213.26 | 油 | 0.95 | 11.06 | 0 | 0 |  |  | 0.6757 | 0 | 0 | 0 | 1.996 | 85.4995 | 1110.716 | 0 | 0 | 0 | 0 |  | 0.0086 | -0.01 | 0 | 0 | 0.002
2019-05-04 | 苏75-59-24X | 太原、山1、盒8 | 930 | 24 | 21237.26 | 油 | 1 | 11.06 | 0 | 0 |  |  | 0.6778 | 0 | 0 | 0 | 2.6738 | 86.1773 | 1111.394 | 0 | 0 | 0 | 0 |  | 0.0086 | 0 | 0 | 0 | 0.0017
2019-05-05 | 苏75-59-24X | 太原、山1、盒8 | 931 | 24 | 21261.26 | 油 | 1.01 | 11.06 | 0 | 0 |  |  | 0.6829 | 0 | 0 | 0 | 3.3567 | 86.8602 | 1112.077 | 0 | 0 | 0 | 0 |  | 0.0086 | 0 | -0.0014 | -0.001 | 0.002
2019-05-06 | 苏75-59-24X | 太原、山1、盒8 | 932 | 24 | 21285.26 | 油 | 1.01 | 11.01 | 0 | 0 |  |  | 0.6429 | 0 | 0 | 0 | 3.9996 | 87.5031 | 1112.72 | 0 | 0 | 0 | 0 |  | 0.0086 | 0.05 | 0.0071 | 0.005 | 0.0033
2019-05-07 | 苏75-59-24X | 太原、山1、盒8 | 933 | 24 | 21309.26 | 油 | 1.1 | 11.04 | 0 | 0 |  |  | 0.7308 | 0 | 0 | 0 | 4.7304 | 88.2339 | 1113.45 | 0 | 0 | 0 | 0 |  | 0.0086 | -0.03 | 0.0029 | 0.002 | 0.0017
2019-05-08 | 苏75-59-24X | 太原、山1、盒8 | 934 | 24 | 21333.26 | 油 | 1.06 | 11.01 | 0 | 0 |  |  | 0.6817 | 0 | 0 | 0 | 5.4121 | 88.9156 | 1114.132 | 0 | 0 | 0 | 0 |  | 0.0086 | 0.03 | 0.0071 | 0.004 | 0.0033
2019-05-09 | 苏75-59-24X | 太原、山1、盒8 | 935 | 24 | 21357.26 | 油 | 0.92 | 11 | 0 | 0 |  |  | 0.6489 | 0 | 0 | 0 | 6.061 | 89.5645 | 1114.781 | 0 | 0 | 0 | 0 |  | 0.0086 | 0.01 | 0.0071 | 0.006 | 0.0033
2019-05-10 | 苏75-59-24X | 太原、山1、盒8 | 936 | 24 | 21381.26 | 油 | 0.88 | 11.01 | 0 | 0 |  |  | 0.6715 | 0 | 0 | 0 | 6.7325 | 90.236 | 1115.452 | 0 | 0 | 0 | 0 |  | 0.0086 | -0.01 | 0.0071 | 0.005 | 0.0023
2019-05-11 | 苏75-59-24X | 太原、山1、盒8 | 937 | 24 | 21405.26 | 油 | 0.87 | 11.01 | 0 | 0 |  |  | 0.6791 | 0 | 0 | 0 | 7.4116 | 90.9151 | 1116.132 | 0 | 0 | 0 | 0 |  | 0.0086 | 0 | 0.0071 | 0.005 | 0.002
2019-05-12 | 苏75-59-24X | 太原、山1、盒8 | 938 | 24 | 21429.26 | 油 | 0.88 | 11.02 | 0 | 0 |  |  | 0.6885 | 0 | 0 | 0 | 8.1001 | 91.6036 | 1116.82 | 0 | 0 | 0 | 0 |  | 0.0086 | -0.01 | 0.0057 | 0.003 | 0.0013
2019-05-13 | 苏75-59-24X | 太原、山1、盒8 | 939 | 24 | 21453.26 | 油 | 0.89 | 11 | 0 | 0 |  |  | 0.6437 | 0 | 0 | 0 | 8.7438 | 92.2473 | 1117.464 | 0 | 0 | 0 | 0 |  | 0.0086 | 0.02 | 0.0014 | 0.006 | 0.0023
2019-05-14 | 苏75-59-24X | 太原、山1、盒8 | 940 | 24 | 21477.26 | 油 | 0.89 | 11.01 | 0 | 0 |  |  | 0.6821 | 0 | 0 | 0 | 9.4259 | 92.9294 | 1118.146 | 0 | 0 | 0 | 0 |  | 0.0086 | -0.01 | 0.0043 | 0.005 | 0.0017
2019-05-15 | 苏75-59-24X | 太原、山1、盒8 | 941 | 24 | 21501.26 | 油 | 0.89 | 11.01 | 0 | 0 |  |  | 0.6934 | 0 | 0 | 0 | 10.1193 | 93.6228 | 1118.839 | 0 | 0 | 0 | 0 |  | 0.0086 | 0 | 0 | 0.005 | 0.0017
2019-05-16 | 苏75-59-24X | 太原、山1、盒8 | 942 | 24 | 21525.26 | 油 | 0.91 | 11 | 0 | 0 |  |  | 0.69 | 0 | 0 | 0 | 10.8093 | 94.3128 | 1119.529 | 0 | 0 | 0 | 0 |  | 0.0086 | 0.01 | 0 | 0.001 | 0.0023
2019-05-17 | 苏75-59-24X | 太原、山1、盒8 | 943 | 24 | 21549.26 | 油 | 0.88 | 11.02 | 0 | 0 |  |  | 0.6011 | 0 | 0 | 0 | 11.4104 | 94.9139 | 1120.13 | 0 | 0 | 0 | 0 |  | 0.0085 | -0.02 | -0.0014 | 0.002 | 0.0017
2019-05-18 | 苏75-59-24X | 太原、山1、盒8 | 944 | 24 | 21573.26 | 油 | 0.89 | 11.01 | 0 | 0 |  |  | 0.6021 | 0 | 0 | 0 | 12.0125 | 95.516 | 1120.732 | 0 | 0 | 0 | 0 |  | 0.0085 | 0.01 | 0 | 0 | 0.0027
2019-05-19 | 苏75-59-24X | 太原、山1、盒8 | 945 | 24 | 21597.26 | 油 | 0.91 | 11 | 0 | 0 |  |  | 0.5431 | 0 | 0 | 0 | 12.5556 | 96.0591 | 1121.276 | 0 | 0 | 0 | 0 |  | 0.0085 | 0.01 | 0.0029 | 0 | 0.0027
2019-05-20 | 苏75-59-24X | 太原、山1、盒8 | 946 | 24 | 21621.26 | 油 | 0.87 | 11 | 0 | 0 |  |  | 0.6266 | 0 | 0 | 0 | 13.1822 | 96.6857 | 1121.902 | 0 | 0 | 0 | 0 |  | 0.0085 | 0 | 0 | 0.001 | 0.0023
2019-05-21 | 苏75-59-24X | 太原、山1、盒8 | 947 | 24 | 21645.26 | 油 | 2.91 | 11.04 | 0 | 0 |  |  | 0.1233 | 0 | 0 | 0 | 13.3055 | 96.809 | 1122.025 | 0 | 0 | 0 | 0 |  | 0.0085 | -0.04 | -0.0043 | -0.003 | 0.0007
2019-05-22 | 苏75-59-24X | 太原、山1、盒8 | 948 | 24 | 21669.26 | 油 | 2.98 | 11.06 | 0 | 0 |  |  | 0.0849 | 0 | 0 | 0 | 13.3904 | 96.8939 | 1122.11 | 0 | 0 | 0 | 0 |  | 0.0084 | -0.02 | -0.0071 | -0.004 | -0.0003
2019-05-23 | 苏75-59-24X | 太原、山1、盒8 | 949 | 24 | 21693.26 | 油 | 2.85 | 11.06 | 0 | 0 |  |  | 0.2309 | 0 | 0 | 0 | 13.6213 | 97.1248 | 1122.341 | 0 | 0 | 0 | 0 |  | 0.0084 | 0 | -0.0086 | -0.006 | 0
2019-05-24 | 苏75-59-24X | 太原、山1、盒8 | 950 | 24 | 21717.26 | 油 | 2.88 | 11.11 | 0 | 0 |  |  | 0.1187 | 0 | 0 | 0 | 13.74 | 97.2435 | 1122.46 | 0 | 0 | 0 | 0 |  | 0.0084 | -0.05 | -0.0129 | -0.01 | -0.0017
2019-05-25 | 苏75-59-24X | 太原、山1、盒8 | 951 | 24 | 21741.26 | 油 | 2.88 | 11.12 | 0 | 0 |  |  | 0.0811 | 0 | 0 | 0 | 13.8211 | 97.3246 | 1122.541 | 0 | 0 | 0 | 0 |  | 0.0084 | -0.01 | -0.0157 | -0.011 | -0.0023
2019-05-26 | 苏75-59-24X | 太原、山1、盒8 | 952 | 24 | 21765.26 | 油 | 2.91 | 11.12 | 0 | 0 |  |  | 0.0809 | 0 | 0 | 0 | 13.902 | 97.4055 | 1122.622 | 0 | 0 | 0 | 0 |  | 0.0084 | 0 | -0.0171 | -0.012 | -0.002
2019-05-27 | 苏75-59-24X | 太原、山1、盒8 | 953 | 24 | 21789.26 | 油 | 2.63 | 11.12 | 0 | 0 |  |  | 0.0911 | 0 | 0 | 0 | 13.9931 | 97.4966 | 1122.713 | 0 | 0 | 0 | 0 |  | 0.0083 | 0 | -0.0171 | -0.01 | -0.002
2019-05-28 | 苏75-59-24X | 太原、山1、盒8 | 954 | 24 | 21813.26 | 油 | 2.86 | 11.15 | 0 | 0 |  |  | 0.0827 | 0 | 0 | 0 | 14.0758 | 97.5793 | 1122.796 | 0 | 0 | 0 | 0 |  | 0.0083 | -0.03 | -0.0157 | -0.014 | -0.0033
2019-05-29 | 苏75-59-24X | 太原、山1、盒8 | 955 | 24 | 21837.26 | 油 | 2.88 | 11.17 | 0 | 0 |  |  | 0.0689 | 0 | 0 | 0 | 14.1447 | 97.6482 | 1122.865 | 0 | 0 | 0 | 0 |  | 0.0083 | -0.02 | -0.0157 | -0.017 | -0.0037
2019-05-30 | 苏75-59-24X | 太原、山1、盒8 | 956 | 24 | 21861.26 | 油 | 2.87 | 11.17 | 0 | 0 |  |  | 0.0795 | 0 | 0 | 0 | 14.2242 | 97.7277 | 1122.944 | 0 | 0 | 0 | 0 |  | 0.0083 | 0 | -0.0157 | -0.017 | -0.0037
2019-05-31 | 苏75-59-24X | 太原、山1、盒8 | 957 | 24 | 21885.26 | 油 | 2.87 | 11.16 | 0 | 0 |  |  | 0.1662 | 0 | 0 | 0 | 14.3904 | 97.8939 | 1123.11 | 0 | 0 | 0 | 0 |  | 0.0083 | 0.01 | -0.0071 | -0.012 | -0.0033
2019-06-01 | 苏75-59-24X | 太原、山1、盒8 | 958 | 24 | 21909.26 | 油 | 2.74 | 11.12 | 0 | 0 |  |  | 0.1331 | 0 | 0 | 0 | 0.1331 | 98.027 | 1123.243 | 0 | 0 | 0 | 0 |  | 0.0083 | 0.04 | 0 | -0.006 | -0.0023
2019-06-02 | 苏75-59-24X | 太原、山1、盒8 | 959 | 24 | 21933.26 | 油 | 2.74 | 11.12 | 0 | 0 |  |  | 0.1905 | 0 | 0 | 0 | 0.3236 | 98.2175 | 1123.434 | 0 | 0 | 0 | 0 |  | 0.0083 | 0 | 0 | -0.006 | -0.002
2019-06-03 | 苏75-59-24X | 太原、山1、盒8 | 960 | 24 | 21957.26 | 油 | 2.84 | 11.12 | 0 | 0 |  |  | 0.3389 | 0 | 0 | 0 | 0.6625 | 98.5564 | 1123.773 | 0 | 0 | 0 | 0 |  | 0.0083 | 0 | 0 | -0.001 | -0.002
2019-06-04 | 苏75-59-24X | 太原、山1、盒8 | 961 | 24 | 21981.26 | 油 | 2.87 | 11.11 | 0 | 0 |  |  | 0.2815 | 0 | 0 | 0 | 0.944 | 98.8379 | 1124.054 | 0 | 0 | 0 | 0 |  | 0.0083 | 0.01 | 0.0057 | 0.001 | -0.0017
2019-06-05 | 苏75-59-24X | 太原、山1、盒8 | 962 | 24 | 22005.26 | 油 | 2.91 | 11.12 | 0 | 0 |  |  | 0.2112 | 0 | 0 | 0 | 1.1552 | 99.0491 | 1124.266 | 0 | 0 | 0 | 0 |  | 0.0083 | -0.01 | 0.0071 | 0 | -0.0037
2019-06-06 | 苏75-59-24X | 太原、山1、盒8 | 963 | 24 | 22029.26 | 油 | 2.93 | 11.11 | 0 | 0 |  |  | 0.3192 | 0 | 0 | 0 | 1.4744 | 99.3683 | 1124.585 | 0 | 0 | 0 | 0 |  | 0.0083 | 0.01 | 0.0086 | 0.001 | -0.0023
2019-06-07 | 苏75-59-24X | 太原、山1、盒8 | 964 | 24 | 22053.26 | 油 | 2.94 | 11.06 | 0 | 0 |  |  | 0.2768 | 0 | 0 | 0 | 1.7512 | 99.6451 | 1124.862 | 0 | 0 | 0 | 0 |  | 0.0083 | 0.05 | 0.0143 | 0.009 | -0.0017
2019-06-08 | 苏75-59-24X | 太原、山1、盒8 | 965 | 24 | 22077.26 | 油 | 2.92 | 11.06 | 0 | 0 |  |  | 0.1999 | 0 | 0 | 0 | 1.9511 | 99.845 | 1125.061 | 0 | 0 | 0 | 0 |  | 0.0083 | 0 | 0.0086 | 0.011 | -0.002
2019-06-09 | 苏75-59-24X | 太原、山1、盒8 | 966 | 24 | 22101.26 | 油 | 2.95 | 11.04 | 0 | 0 |  |  | 0.282 | 0 | 0 | 0 | 2.2331 | 100.127 | 1125.343 | 0 | 0 | 0 | 0 |  | 0.0083 | 0.02 | 0.0114 | 0.013 | -0.001
2019-06-10 | 苏75-59-24X | 太原、山1、盒8 | 967 | 24 | 22125.26 | 油 | 2.94 | 11.06 | 0 | 0 |  |  | 0.2455 | 0 | 0 | 0 | 2.4786 | 100.3725 | 1125.589 | 0 | 0 | 0 | 0 |  | 0.0083 | -0.02 | 0.0086 | 0.01 | -0.0017
2019-06-11 | 苏75-59-24X | 太原、山1、盒8 | 968 | 24 | 22149.26 | 油 | 2.92 | 11.06 | 0 | 0 |  |  | 0.2004 | 0 | 0 | 0 | 2.679 | 100.5729 | 1125.789 | 0 | 0 | 0 | 0 |  | 0.0083 | 0 | 0.0071 | 0.006 | -0.0013
2019-06-12 | 苏75-59-24X | 太原、山1、盒8 | 969 | 7.67 | 22156.93 | 油 | 2.94 | 11.08 | 0 | 0 |  |  | 0.1043 | 0 | 0 | 0 | 2.7833 | 100.6772 | 1125.894 | 0 | 0 | 0 | 0 | 15:40关井：关井复压，关井前油压2.94MPa，套压11.08MPa：油管投起泡棒4根，套管注起泡剂50L | 0.0082 | -0.02 | 0.0057 | 0.004 | -0.0027
2019-06-13 | 苏75-59-24X | 太原、山1、盒8 | 970 | 0 | 22156.93 | 油 | 5.45 | 11.05 | 0 | 0 |  |  | 0 | 0 | 0 | 0 | 2.7833 | 100.6772 | 1125.894 | 0 | 0 | 0 | 0 | 关井复压 |  | 0.03
2019-06-14 | 苏75-59-24X | 太原、山1、盒8 | 971 | 0 | 22156.93 | 油 | 5.95 | 10.38 | 0 | 0 |  |  | 0 | 0 | 0 | 0 | 2.7833 | 100.6772 | 1125.894 | 0 | 0 | 0 | 0 | 关井复压；油管投起泡棒4根，套管注起泡剂25L |  | 0.67
2019-06-15 | 苏75-59-24X | 太原、山1、盒8 | 972 | 0 | 22156.93 | 油 | 7.09 | 10.03 | 0 | 0 |  |  | 0 | 0 | 0 | 0 | 2.7833 | 100.6772 | 1125.894 | 0 | 0 | 0 | 0 | 关井复压 |  | 0.35
2019-06-16 | 苏75-59-24X | 太原、山1、盒8 | 973 | 0 | 22156.93 | 油 | 7.59 | 10.53 | 0 | 0 |  |  | 0 | 0 | 0 | 0 | 2.7833 | 100.6772 | 1125.894 | 0 | 0 | 0 | 0 | 关井复压；油管投起泡棒4根，套管注起泡剂25L |  | -0.5
2019-06-17 | 苏75-59-24X | 太原、山1、盒8 | 974 | 0 | 22156.93 | 油 | 7.93 | 11.06 | 0 | 0 |  |  | 0 | 0 | 0 | 0 | 2.7833 | 100.6772 | 1125.894 | 0 | 0 | 0 | 0 | 关井复压 |  | -0.53
2019-06-18 | 苏75-59-24X | 太原、山1、盒8 | 975 | 0 | 22156.93 | 油 | 8.05 | 10.9 | 0 | 0 |  |  | 0 | 0 | 0 | 0 | 2.7833 | 100.6772 | 1125.894 | 0 | 0 | 0 | 0 | 关井复压 |  | 0.16
2019-06-19 | 苏75-59-24X | 太原、山1、盒8 | 976 | 0 | 22156.93 | 油 | 8.16 | 10.87 | 0 | 0 |  |  | 0 | 0 | 0 | 0 | 2.7833 | 100.6772 | 1125.894 | 0 | 0 | 0 | 0 | 关井复压 |  | 0.03
2019-06-20 | 苏75-59-24X | 太原、山1、盒8 | 977 | 0 | 22156.93 | 油 | 8.26 | 10.84 | 0 | 0 |  |  | 0 | 0 | 0 | 0 | 2.7833 | 100.6772 | 1125.894 | 0 | 0 | 0 | 0 | 关井复压 |  | 0.03
2019-06-21 | 苏75-59-24X | 太原、山1、盒8 | 978 | 0 | 22156.93 | 油 | 8.36 | 10.88 | 0 | 0 |  |  | 0 | 0 | 0 | 0 | 2.7833 | 100.6772 | 1125.894 | 0 | 0 | 0 | 0 | 关井复压 |  | -0.04
2019-06-22 | 苏75-59-24X | 太原、山1、盒8 | 979 | 0 | 22156.93 | 油 | 8.45 | 12.3 | 30 | 30 |  |  | 0 | 0 | 0 | 0 | 2.7833 | 100.6772 | 1125.894 | 0 | 0 | 0 | 0 | 关井复压；油管投起泡棒2根，套管注起泡剂25L，甲醇30L |  | -1.42
2019-06-23 | 苏75-59-24X | 太原、山1、盒8 | 980 | 23.67 | 22180.6 | 油 | 3 | 11.29 | 0 | 30 |  |  | 1.2073 | 0 | 0 | 0 | 3.9906 | 101.8845 | 1127.101 | 0 | 0 | 0 | 0 | 8:20开井，开井前油压8.52MPa,套压14.45MPa | 0.0079 | 1.01 |  |  | -0.006
2019-06-24 | 苏75-59-24X | 太原、山1、盒8 | 981 | 24 | 22204.6 | 油 | 2.97 | 11.05 | 0 | 30 |  |  | 1.2337 | 0 | 0 | 0 | 5.2243 | 103.1182 | 1128.335 | 0 | 0 | 0 | 0 | 油管投起泡棒2根，套管注起泡剂25L | 0.0082 | 0.24 |  |  | 0.0023
2019-06-25 | 苏75-59-24X | 太原、山1、盒8 | 982 | 24 | 22228.6 | 油 | 3.03 | 11.06 | 0 | 30 |  |  | 1.1775 | 0 | 0 | 0 | 6.4018 | 104.2957 | 1129.512 | 0 | 0 | 0 | 0 |  | 0.0082 | -0.01 |  |  | 0.002
2019-06-26 | 苏75-59-24X | 太原、山1、盒8 | 983 | 24 | 22252.6 | 油 | 3.18 | 10.95 | 0 | 30 |  |  | 1.24 | 0 | 0 | 0 | 7.6418 | 105.5357 | 1130.752 | 0 | 0 | 0 | 0 | 套管注起泡剂25L | 0.0083 | 0.11 |  |  | 0.0057
2019-06-27 | 苏75-59-24X | 太原、山1、盒8 | 984 | 24 | 22276.6 | 油 | 3.04 | 10.84 | 0 | 30 |  |  | 1.1761 | 0 | 0 | 0 | 8.8179 | 106.7118 | 1131.928 | 0 | 0 | 0 | 0 |  | 0.0084 | 0.11 |  |  | 0.0103
2019-06-28 | 苏75-59-24X | 太原、山1、盒8 | 985 | 24 | 22300.6 | 油 | 2.99 | 11 | 0 | 30 |  |  | 1.1546 | 0 | 0 | 0 | 9.9725 | 107.8664 | 1133.083 | 0 | 0 | 0 | 0 |  | 0.0082 | -0.16 |  |  | 0.0057
2019-06-29 | 苏75-59-24X | 太原、山1、盒8 | 986 | 24 | 22324.6 | 油 | 2.98 | 11 | 0 | 30 |  |  | 1.2249 | 0 | 0 | 0 | 11.1974 | 109.0913 | 1134.308 | 0 | 0 | 0 | 0 |  | 0.0082 | 0 |  |  | 0.0057
2019-06-30 | 苏75-59-24X | 太原、山1、盒8 | 987 | 24 | 22348.6 | 油 | 3 | 10.72 | 30 | 60 |  |  | 1.1656 | 0 | 0 | 0 | 12.363 | 110.2569 | 1135.473 | 0 | 0 | 0 | 0 | 套管注起泡剂30L，甲醇30L | 0.0085 | 0.28 | 0.0814 |  | 0.0147
2019-07-01 | 苏75-59-24X | 太原、山1、盒8 | 988 | 24 | 22372.6 | 油 | 3.01 | 10.68 | 0 | 0 |  |  | 1.1642 | 0 | 0 | 0 | 1.1642 | 111.4211 | 1136.638 | 0 | 0 | 0 | 0 |  | 0.0085 | 0.04 | 0.0529 |  | 0.0147
2019-07-02 | 苏75-59-24X | 太原、山1、盒8 | 989 | 24 | 22396.6 | 油 | 3.05 | 10.67 | 0 | 0 |  |  | 1.1435 | 0 | 0 | 0 | 2.3077 | 112.5646 | 1137.781 | 0 | 0 | 0 | 0 |  | 0.0085 | 0.01 | 0.0557 |  | 0.015
2019-07-03 | 苏75-59-24X | 太原、山1、盒8 | 990 | 24 | 22420.6 | 油 | 2.98 | 10.33 | 0 | 0 |  |  | 1.1376 | 0 | 0 | 0 | 3.4453 | 113.7022 | 1138.919 | 0 | 0 | 0 | 0 | 套管注起泡剂30L | 0.0088 | 0.34 | 0.0886 | 0.096 | 0.0263
2019-07-04 | 苏75-59-24X | 太原、山1、盒8 | 991 | 24 | 22444.6 | 油 | 2.97 | 10.56 | 0 | 0 |  |  | 1.0227 | 0 | 0 | 0 | 4.468 | 114.7249 | 1139.941 | 0 | 0 | 0 | 0 |  | 0.0086 | -0.23 | 0.04 | 0.049 | 0.0183
2019-07-05 | 苏75-59-24X | 太原、山1、盒8 | 992 | 24 | 22468.6 | 油 | 3.01 | 10.63 | 0 | 0 |  |  | 0.914 | 0 | 0 | 0 | 5.382 | 115.6389 | 1140.855 | 0 | 0 | 0 | 0 |  | 0.0085 | -0.07 | 0.0529 | 0.043 | 0.0163
2019-07-06 | 苏75-59-24X | 太原、山1、盒8 | 993 | 24 | 22492.6 | 油 | 3.06 | 10.67 | 0 | 0 |  |  | 0.8245 | 0 | 0 | 0 | 6.2065 | 116.4634 | 1141.68 | 0 | 0 | 0 | 0 | 套管注起泡剂30L，甲醇40L | 0.0085 | -0.04 | 0.0471 | 0.028 | 0.0147
2019-07-07 | 苏75-59-24X | 太原、山1、盒8 | 994 | 24 | 22516.6 | 油 | 3 | 10.67 | 0 | 0 |  |  | 0.8461 | 0 | 0 | 0 | 7.0526 | 117.3095 | 1142.526 | 0 | 0 | 0 | 0 |  | 0.0085 | 0 | 0.0071 | 0.017 | 0.013
2019-07-08 | 苏75-59-24X | 太原、山1、盒8 | 995 | 24 | 22540.6 | 油 | 2.98 | 10.7 | 0 | 0 |  |  | 0.8478 | 0 | 0 | 0 | 7.9004 | 118.1573 | 1143.374 | 0 | 0 | 0 | 0 |  | 0.0084 | -0.03 | -0.0029 | 0.03 | 0.012
2019-07-09 | 苏75-59-24X | 太原、山1、盒8 | 996 | 24 | 22564.6 | 油 | 2.95 | 10.61 | 0 | 0 |  |  | 0.7872 | 0 | 0 | 0 | 8.6876 | 118.9445 | 1144.161 | 0 | 0 | 0 | 0 | 套管注起泡剂30L | 0.0085 | 0.09 | 0.0086 | 0.039 | 0.0143
2019-07-10 | 苏75-59-24X | 太原、山1、盒8 | 997 | 24 | 22588.6 | 油 | 2.96 | 10.61 | 0 | 0 |  |  | 0.8055 | 0 | 0 | 0 | 9.4931 | 119.75 | 1144.966 | 0 | 0 | 0 | 0 |  | 0.0085 | 0 | -0.04 | 0.011 | 0.015
2019-07-11 | 苏75-59-24X | 太原、山1、盒8 | 998 | 24 | 22612.6 | 油 | 2.88 | 10.67 | 0 | 0 |  |  | 0.8105 | 0 | 0 | 0 | 10.3036 | 120.5605 | 1145.777 | 0 | 0 | 0 | 0 |  | 0.0084 | -0.06 | -0.0157 | 0.001 | 0.013
2019-07-12 | 苏75-59-24X | 太原、山1、盒8 | 999 | 24 | 22636.6 | 油 | 2.97 | 10.61 | 0 | 0 |  |  | 0.8366 | 0 | 0 | 0 | 11.1402 | 121.3971 | 1146.614 | 0 | 0 | 0 | 0 | 套管注起泡剂30L | 0.0085 | 0.06 | 0.0029 | 0.006 | 0.0157
2019-07-13 | 苏75-59-24X | 太原、山1、盒8 | 1000 | 24 | 22660.6 | 油 | 2.98 | 10.67 | 0 | 0 |  |  | 0.8463 | 0 | 0 | 0 | 11.9865 | 122.2434 | 1147.46 | 0 | 0 | 0 | 0 |  | 0.0084 | -0.06 | 0 | -0.034
2019-07-14 | 苏75-59-24X | 太原、山1、盒8 | 1001 | 24 | 22684.6 | 油 | 2.97 | 10.72 | 0 | 0 |  |  | 0.8259 | 0 | 0 | 0 | 12.8124 | 123.0693 | 1148.286 | 0 | 0 | 0 | 0 |  | 0.0083 | -0.05 | -0.0071 | -0.016
2019-07-15 | 苏75-59-24X | 太原、山1、盒8 | 1002 | 24 | 22708.6 | 油 | 2.95 | 10.58 | 0 | 0 |  |  | 0.818 | 0 | 0 | 0 | 13.6304 | 123.8873 | 1149.104 | 0 | 0 | 0 | 0 | 套管注起泡剂30L，甲醇30L | 0.0085 | 0.14 | 0.0171 | 0.005
2019-07-16 | 苏75-59-24X | 太原、山1、盒8 | 1003 | 24 | 22732.6 | 油 | 2.99 | 10.65 | 0 | 0 |  |  | 0.714 | 0 | 0 | 0 | 14.3444 | 124.6013 | 1149.818 | 0 | 0 | 0 | 0 |  | 0.0084 | -0.07 | -0.0057 | 0.002
2019-07-17 | 苏75-59-24X | 太原、山1、盒8 | 1004 | 24 | 22756.6 | 油 | 3 | 10.72 | 0 | 0 |  |  | 0.8511 | 0 | 0 | 0 | 15.1955 | 125.4524 | 1150.669 | 0 | 0 | 0 | 0 |  | 0.0083 | -0.07 | -0.0157 | -0.005
2019-07-18 | 苏75-59-24X | 太原、山1、盒8 | 1005 | 24 | 22780.6 | 油 | 2.96 | 10.59 | 0 | 0 |  |  | 0.851 | 0 | 0 | 0 | 16.0465 | 126.3034 | 1151.52 | 0 | 0 | 0 | 0 | 套管注起泡剂30L，甲醇30L | 0.0084 | 0.13 | 0.0114 | 0.011
2019-07-19 | 苏75-59-24X | 太原、山1、盒8 | 1006 | 24 | 22804.6 | 油 | 2.96 | 10.59 | 0 | 0 |  |  | 0.8558 | 0 | 0 | 0 | 16.9023 | 127.1592 | 1152.376 | 0 | 0 | 0 | 0 |  | 0.0084 | 0 | 0.0029 | 0.002
2019-07-20 | 苏75-59-24X | 太原、山1、盒8 | 1007 | 24 | 22828.6 | 油 | 2.87 | 10.72 | 0 | 0 |  |  | 0.816 | 0 | 0 | 0 | 17.7183 | 127.9752 | 1153.192 | 0 | 0 | 0 | 0 |  | 0.0083 | -0.13 | -0.0071 | -0.011
2019-07-21 | 苏75-59-24X | 太原、山1、盒8 | 1008 | 24 | 22852.6 | 油 | 2.91 | 10.56 | 0 | 0 |  |  | 0.8301 | 0 | 0 | 0 | 18.5484 | 128.8053 | 1154.022 | 0 | 0 | 0 | 0 | 套管注起泡剂30L | 0.0084 | 0.16 | 0.0229 | 0.011
2019-07-22 | 苏75-59-24X | 太原、山1、盒8 | 1009 | 8.75 | 22861.35 | 油 | 2.89 | 10.61 | 0 | 0 |  |  | 0.3209 | 0 | 0 | 0 | 18.8693 | 129.1262 | 1154.343 | 0 | 0 | 0 | 0 | 16:45关井：因第三处理厂停产检修，关井前油压2.94MPa，套压10.61MPa | 0.0084 | -0.05 | -0.0043 | 0
2019-07-23 | 苏75-59-24X | 太原、山1、盒8 | 1010 | 0 | 22861.35 | 油 | 9.85 | 10.74 | 0 | 0 |  |  | 0 | 0 | 0 | 0 | 18.8693 | 129.1262 | 1154.343 | 0 | 0 | 0 | 0 | 因第三处理厂停产检修关井 |  | -0.13
2019-07-24 | 苏75-59-24X | 太原、山1、盒8 | 1011 | 0 | 22861.35 | 油 | 10.11 | 10.82 | 0 | 0 |  |  | 0 | 0 | 0 | 0 | 18.8693 | 129.1262 | 1154.343 | 0 | 0 | 0 | 0 | 因第三处理厂停产检修关井 |  | -0.08
2019-07-25 | 苏75-59-24X | 太原、山1、盒8 | 1012 | 23.25 | 22884.6 | 油 | 3.01 | 10.78 | 0 | 0 |  |  | 0.5394 | 0 | 0 | 0 | 19.4087 | 129.6656 | 1154.882 | 0 | 0 | 0 | 0 | 8:45开井，开井前油压10.13MPa，套压10.78MPa | 0.0082 | 0.04 | -0.0271 | -0.02 | 0.0093
2019-07-26 | 苏75-59-24X | 太原、山1、盒8 | 1013 | 6.75 | 22891.35 | 油 | 2.93 | 10.78 | 0 | 0 |  |  | 0.2204 | 0 | 0 | 0 | 19.6291 | 129.886 | 1155.102 | 0 | 0 | 0 | 0 | 14:45关井：因第三处理厂停产检修，关井前油压2.85MPa，套压10.78MPa | 0.0082 | 0 | -0.0271 | -0.013 | 0.0057
2019-07-27 | 苏75-59-24X | 太原、山1、盒8 | 1014 | 9.83 | 22901.18 | 油 | 2.9 | 10.72 | 0 | 0 |  |  | 0.271 | 0 | 0 | 0 | 19.9001 | 130.157 | 1155.373 | 0 | 0 | 0 | 0 | 22:10开井，开井前油压9.81MPa，套压10.84MPa | 0.0082 | 0.06 | 0 | 0 | 0.004
2019-07-28 | 苏75-59-24X | 太原、山1、盒8 | 1015 | 24 | 22925.18 | 油 | 3.05 | 10.84 | 0 | 0 |  |  | 0.7471 | 0 | 0 | 0 | 20.6472 | 130.9041 | 1156.121 | 0 | 0 | 0 | 0 | 套管注起泡剂30L | 0.0081 | -0.12 | -0.04 | -0.025 | 0.0053
2019-07-29 | 苏75-59-24X | 太原、山1、盒8 | 1016 | 24 | 22949.18 | 油 | 3.04 | 10.84 | 0 | 0 |  |  | 0.6082 | 0 | 0 | 0 | 21.2554 | 131.5123 | 1156.729 | 0 | 0 | 0 | 0 |  | 0.0081 | 0 | -0.0329 | -0.025 | 0.0053
2019-07-30 | 苏75-59-24X | 太原、山1、盒8 | 1017 | 24 | 22973.18 | 油 | 3.02 | 10.83 | 0 | 0 |  |  | 0.5486 | 0 | 0 | 0 | 21.804 | 132.0609 | 1157.277 | 0 | 0 | 0 | 0 |  | 0.0081 | 0.01 |  | -0.011 | -0.0037
2019-07-31 | 苏75-59-24X | 太原、山1、盒8 | 1018 | 24 | 22997.18 | 油 | 3.01 | 10.67 | 0 | 0 |  |  | 0.4792 | 0 | 0 | 0 | 22.2832 | 132.5401 | 1157.757 | 0 | 0 | 0 | 0 | 套管注起泡剂30L，甲醇30L | 0.0083 | 0.16 |  | -0.011 | 0.0003
2019-08-01 | 苏75-59-24X | 太原、山1、盒8 | 1019 | 24 | 23021.18 | 油 | 3 | 10.68 | 0 | 0 |  |  | 0.47 | 0 | 0 | 0 | 0.47 | 133.0101 | 1158.227 | 0 | 0 | 0 | 0 |  | 0.0082 | -0.01 | 0.0143 | -0.007 | -0.0003
2019-08-02 | 苏75-59-24X | 太原、山1、盒8 | 1020 | 24 | 23045.18 | 油 | 2.94 | 10.72 | 0 | 0 |  |  | 0.429 | 0 | 0 | 0 | 0.899 | 133.4391 | 1158.656 | 0 | 0 | 0 | 0 |  | 0.0082 | -0.04 | 0.0086 |  | -0.013
2019-08-03 | 苏75-59-24X | 太原、山1、盒8 | 1021 | 24 | 23069.18 | 油 | 2.94 | 10.7 | 0 | 0 |  |  | 0.7701 | 0 | 0 | 0 | 1.6691 | 134.2092 | 1159.426 | 0 | 0 | 0 | 0 | 套管注起泡剂30L，甲醇20L | 0.0082 | 0.02 | 0.0029 |  | -0.0047
2019-08-04 | 苏75-59-24X | 太原、山1、盒8 | 1022 | 24 | 23093.18 | 油 | 2.94 | 10.69 | 0 | 0 |  |  | 0.7584 | 0 | 0 | 0 | 2.4275 | 134.9676 | 1160.184 | 0 | 0 | 0 | 0 |  | 0.0082 | 0.01 | 0.0214 | 0.009 | -0.002
2019-08-05 | 苏75-59-24X | 太原、山1、盒8 | 1023 | 24 | 23117.18 | 油 | 2.93 | 10.73 | 0 | 0 |  |  | 0.823 | 0 | 0 | 0 | 3.2505 | 135.7906 | 1161.007 | 0 | 0 | 0 | 0 |  | 0.0082 | -0.04 | 0.0157 | 0.005 | -0.002
2019-08-06 | 苏75-59-24X | 太原、山1、盒8 | 1024 | 24 | 23141.18 | 油 | 2.97 | 10.6 | 0 | 0 |  |  | 0.8105 | 0 | 0 | 0 | 4.061 | 136.6011 | 1161.818 | 0 | 0 | 0 | 0 | 油管投起泡棒2根，套管注起泡剂30L | 0.0083 | 0.13 | 0.0329 | 0.012 | 0.0023
2019-08-07 | 苏75-59-24X | 太原、山1、盒8 | 1025 | 24 | 23165.18 | 油 | 3.11 | 10.67 | 0 | 0 |  |  | 0.7803 | 0 | 0 | 0 | 4.8413 | 137.3814 | 1162.598 | 0 | 0 | 0 | 0 |  | 0.0082 | -0.07 | 0 | 0.017 | 0.001
2019-08-08 | 苏75-59-24X | 太原、山1、盒8 | 1026 | 24 | 23189.18 | 油 | 3.17 | 10.67 | 0 | 0 |  |  | 0.8299 | 0 | 0 | 0 | 5.6712 | 138.2113 | 1163.428 | 0 | 0 | 0 | 0 |  | 0.0082 | 0 | 0.0014 | 0.017 | -0.002
2019-08-09 | 苏75-59-24X | 太原、山1、盒8 | 1027 | 24 | 23213.18 | 油 | 3.22 | 10.72 | 0 | 0 |  |  | 0.8233 | 0 | 0 | 0 | 6.4945 | 139.0346 | 1164.251 | 0 | 0 | 0 | 0 | 油管投起泡棒2根，套管注起泡剂30L | 0.0081 | -0.05 | 0 | 0.011 | -0.0037
2019-08-10 | 苏75-59-24X | 太原、山1、盒8 | 1028 | 24 | 23237.18 | 油 | 3.18 | 10.61 | 0 | 0 |  |  | 0.793 | 0 | 0 | 0 | 7.2875 | 139.8276 | 1165.044 | 0 | 0 | 0 | 0 |  | 0.0082 | 0.11 | 0.0129 | 0.006 | 0.002
2019-08-11 | 苏75-59-24X | 太原、山1、盒8 | 1029 | 24 | 23261.18 | 油 | 3.13 | 10.67 | 0 | 0 |  |  | 0.789 | 0 | 0 | 0 | 8.0765 | 140.6166 | 1165.833 | 0 | 0 | 0 | 0 |  | 0.0082 | -0.06 | 0.0029 | 0.001 | -0.002
2019-08-12 | 苏75-59-24X | 太原、山1、盒8 | 1030 | 24 | 23285.18 | 油 | 3.02 | 10.56 | 0 | 0 |  |  | 0.7727 | 0 | 0 | 0 | 8.8492 | 141.3893 | 1166.606 | 0 | 0 | 0 | 0 | 油管投起泡棒2根，套管注起泡剂30L | 0.0083 | 0.11 | 0.0243 | 0.016 | 0.0037
2019-08-13 | 苏75-59-24X | 太原、山1、盒8 | 1031 | 24 | 23309.18 | 油 | 3.01 | 10.67 | 0 | 0 |  |  | 0.7546 | 0 | 0 | 0 | 9.6038 | 142.1439 | 1167.36 | 0 | 0 | 0 | 0 |  | 0.0081 | -0.11 | -0.01 | 0.003 | 0.0017
2019-08-14 | 苏75-59-24X | 太原、山1、盒8 | 1032 | 24 | 23333.18 | 油 | 3.07 | 10.72 | 0 | 0 |  |  | 0.7573 | 0 | 0 | 0 | 10.3611 | 142.9012 | 1168.118 | 0 | 0 | 0 | 0 |  | 0.0081 | -0.05 | -0.0071 | -0.003 | -0.0047
2019-08-15 | 苏75-59-24X | 太原、山1、盒8 | 1033 | 24 | 23357.18 | 油 | 3.06 | 10.72 | 0 | 0 |  |  | 0.7982 | 0 | 0 | 0 | 11.1593 | 143.6994 | 1168.916 | 0 | 0 | 0 | 0 | 油管投起泡棒2根，套管注起泡剂30L | 0.0081 | 0 | -0.0071 | 0.001 | -0.0023
2019-08-16 | 苏75-59-24X | 太原、山1、盒8 | 1034 | 24 | 23381.18 | 油 | 3.23 | 10.7 | 0 | 0 |  |  | 0.7588 | 0 | 0 | 0 | 11.9181 | 144.4582 | 1169.675 | 0 | 0 | 0 | 0 |  | 0.0081 | 0.02 | 0.0029 | -0.01 | 0.0007
2019-08-17 | 苏75-59-24X | 太原、山1、盒8 | 1035 | 24 | 23405.18 | 油 | 3.23 | 10.81 | 0 | 0 |  |  | 0.7268 | 0 | 0 | 0 | 12.6449 | 145.185 | 1170.401 | 0 | 0 | 0 | 0 |  | 0.008 | -0.11 | -0.0286 | -0.014 | -0.0073
2019-08-18 | 苏75-59-24X | 太原、山1、盒8 | 1036 | 24 | 23429.18 | 油 | 3.23 | 10.88 | 0 | 0 |  |  | 0.8114 | 0 | 0 | 0 | 13.4563 | 145.9964 | 1171.213 | 0 | 0 | 0 | 0 | 油管投起泡棒2根，套管注起泡剂30L | 0.0079 | -0.07 | -0.03 | -0.021 | -0.0097
2019-08-19 | 苏75-59-24X | 太原、山1、盒8 | 1037 | 24 | 23453.18 | 油 | 3.03 | 10.9 | 0 | 0 |  |  | 0.792 | 0 | 0 | 0 | 14.2483 | 146.7884 | 1172.005 | 0 | 0 | 0 | 0 |  | 0.0079 | -0.02 | -0.0486 | -0.018 | -0.006
2019-08-20 | 苏75-59-24X | 太原、山1、盒8 | 1038 | 24 | 23477.18 | 油 | 3.03 | 10.9 | 0 | 0 |  |  | 0.7712 | 0 | 0 | 0 | 15.0195 | 147.5596 | 1172.776 | 0 | 0 | 0 | 0 |  | 0.0079 | 0 | -0.0329 | -0.029 | -0.0113
2019-08-21 | 苏75-59-24X | 太原、山1、盒8 | 1039 | 24 | 23501.18 | 油 | 3.03 | 10.69 | 0 | 0 |  |  | 0.7835 | 0 | 0 | 0 | 15.803 | 148.3431 | 1173.56 | 0 | 0 | 0 | 0 | 油管投起泡棒2根，套管注起泡剂30L | 0.0081 | 0.21 | 0.0043 | -0.002 | -0.0027
2019-08-22 | 苏75-59-24X | 太原、山1、盒8 | 1040 | 24 | 23525.18 | 油 | 3.03 | 10.72 | 0 | 0 |  |  | 0.7908 | 0 | 0 | 0 | 16.5938 | 149.1339 | 1174.35 | 0 | 0 | 0 | 0 |  | 0.008 | -0.03 | 0 | -0.016
2019-08-23 | 苏75-59-24X | 太原、山1、盒8 | 1041 | 24 | 23549.18 | 油 | 3.03 | 10.72 | 0 | 0 |  |  | 0.7712 | 0 | 0 | 0 | 17.365 | 149.9051 | 1175.122 | 0 | 0 | 0 | 0 |  | 0.008 | 0 | -0.0029 | -0.005
2019-08-24 | 苏75-59-24X | 太原、山1、盒8 | 1042 | 24 | 23573.18 | 油 | 3.03 | 10.5 | 0 | 0 |  |  | 0.7068 | 0 | 0 | 0 | 18.0718 | 150.6119 | 1175.828 | 0 | 0 | 0 | 0 | 油管投起泡棒2根，套管注起泡剂30L | 0.0082 | 0.22 | 0.0443 | 0.022 | 0.0093
2019-08-25 | 苏75-59-24X | 太原、山1、盒8 | 1043 | 24 | 23597.18 | 油 | 3.03 | 10.64 | 0 | 0 |  |  | 0.74 | 0 | 0 | 0 | 18.8118 | 151.3519 | 1176.568 | 0 | 0 | 0 | 0 | 现场核实油压 | 0.0081 | -0.14 | 0.0343 | 0.008 | 0.0047
2019-08-26 | 苏75-59-24X | 太原、山1、盒8 | 1044 | 24 | 23621.18 | 油 | 3.03 | 10.66 | 0 | 0 |  |  | 0.7482 | 0 | 0 | 0 | 19.56 | 152.1001 | 1177.317 | 0 | 0 | 0 | 0 |  | 0.0081 | -0.02 | 0.0343 | 0.004 | 0.002
2019-08-27 | 苏75-59-24X | 太原、山1、盒8 | 1045 | 24 | 23645.18 | 油 | 2.97 | 10.63 | 0 | 0 |  |  | 0.7461 | 0 | 0 | 0 | 20.3061 | 152.8462 | 1178.063 | 0 | 0 | 0 | 0 | 油管投起泡棒2根，套管注起泡剂30L，甲醇20L | 0.0081 | 0.03 | 0.0386 | 0.018 | 0.007
2019-08-28 | 苏75-59-24X | 太原、山1、盒8 | 1046 | 24 | 23669.18 | 油 | 2.98 | 10.64 | 0 | 0 |  |  | 0.7476 | 0 | 0 | 0 | 21.0537 | 153.5938 | 1178.81 | 0 | 0 | 0 | 0 |  | 0.0081 | -0.01 | 0.0071 | 0.024 | 0.0067
2019-08-29 | 苏75-59-24X | 太原、山1、盒8 | 1047 | 21.5 | 23690.68 | 油 | 2.87 | 10.69 | 0 | 0 |  |  | 0.4287 | 0 | 0 | 0 | 21.4824 | 154.0225 | 1179.239 | 0 | 0 | 0 | 0 | 8:30-11:00关井复压；8:30关井，关井前油压2.87MPa，套压10.69MPa；11:00开井，开井前油压6.64MPa，套压7.70MPa；校验差压变送器 | 0.008 | -0.05 | 0.0043 | 0.021 | 0.0047
2019-08-30 | 苏75-59-24X | 太原、山1、盒8 | 1048 | 24 | 23714.68 | 油 | 3.01 | 10.58 | 0 | 0 |  |  | 0.0864 | 0 | 0 | 0 | 21.5688 | 154.1089 | 1179.325 | 0 | 0 | 0 | 0 | 油管投起泡棒2根，套管注起泡剂30L；校验差压变送器 | 0.0081 | 0.11 | 0.02 | 0.032 | 0.003
2019-08-31 | 苏75-59-24X | 太原、山1、盒8 | 1049 | 24 | 23738.68 | 油 | 2.97 | 10.69 | 0 | 0 |  |  | 0.0896 | 0 | 0 | 0 | 21.6584 | 154.1985 | 1179.415 | 0 | 0 | 0 | 0 |  | 0.008 | -0.11 | -0.0271 | 0 | -0.0003
2019-09-01 | 苏75-59-24X | 太原、山1、盒8 | 1050 | 23.5 | 23762.18 | 油 | 2.87 | 10.72 | 0 | 0 |  |  | 0.474 | 0 | 0 | 0 | 0.474 | 154.6725 | 1179.889 | 0 | 0 | 0 | 0 | 11:20-11:50关井：核实产能，油压由2.89MPa上涨至4.89MPa，套压由10.73MPa上涨至10.76MPa | 0.008 | -0.03 | -0.0114 | 0 | 0
2019-09-02 | 苏75-59-24X | 太原、山1、盒8 | 1051 | 24 | 23786.18 | 油 | 2.93 | 10.55 | 0 | 0 |  |  | 0.5176 | 0 | 0 | 0 | 0.9916 | 155.1901 | 1180.407 | 0 | 0 | 0 | 0 | 油管投起泡棒2根，套管注起泡剂30L，甲醇20L；更换并校验600KPa差压变送器 | 0.0081 | 0.17 | 0.0157 | 0.017 | 0.005
2019-09-03 | 苏75-59-24X | 太原、山1、盒8 | 1052 | 24 | 23810.18 | 油 | 2.83 | 10.58 | 0 | 0 |  |  | 0.5555 | 0 | 0 | 0 | 1.5471 | 155.7456 | 1180.962 | 0 | 0 | 0 | 0 |  | 0.0081 | -0.03 | 0.0071 | -0.008 | 0.0037
2019-09-04 | 苏75-59-24X | 太原、山1、盒8 | 1053 | 24 | 23834.18 | 油 | 2.94 | 10.65 | 0 | 0 |  |  | 0.527 | 0 | 0 | 0 | 2.0741 | 156.2726 | 1181.489 | 0 | 0 | 0 | 0 |  | 0.008 | -0.07 | -0.0014 | -0.001 | 0.0027
2019-09-05 | 苏75-59-24X | 太原、山1、盒8 | 1054 | 24 | 23858.18 | 油 | 2.96 | 10.34 | 0 | 0 |  |  | 0.529 | 0 | 0 | 0 | 2.6031 | 156.8016 | 1182.018 | 0 | 0 | 0 | 0 | 油管投起泡棒2根，套管注起泡剂30L | 0.0083 | 0.31 | 0.05 | 0.032 | 0.0087
2019-09-06 | 苏75-59-24X | 太原、山1、盒8 | 1055 | 24 | 23882.18 | 油 | 2.93 | 10.62 | 0 | 0 |  |  | 0.5109 | 0 | 0 | 0 | 3.114 | 157.3125 | 1182.529 | 0 | 0 | 0 | 0 |  | 0.008 | -0.28 | -0.0057 | 0.001 | 0.0017
2019-09-07 | 苏75-59-24X | 太原、山1、盒8 | 1056 | 24 | 23906.18 | 油 | 2.94 | 10.64 | 0 | 0 |  |  | 0.4883 | 0 | 0 | 0 | 3.6023 | 157.8008 | 1183.017 | 0 | 0 | 0 | 0 |  | 0.008 | -0.02 | 0.0071 | 0 | 0.001
2019-09-08 | 苏75-59-24X | 太原、山1、盒8 | 1057 | 24 | 23930.18 | 油 | 3.08 | 10.57 | 0 | 0 |  |  | 0.5131 | 0 | 0 | 0 | 4.1154 | 158.3139 | 1183.53 | 0 | 0 | 0 | 0 | 油管投起泡棒2根，套管注起泡剂30L，甲醇30L | 0.008 | 0.07 | 0.0214 | 0.012 | 0.005
2019-09-09 | 苏75-59-24X | 太原、山1、盒8 | 1058 | 24 | 23954.18 | 油 | 3.1 | 10.86 | 0 | 0 |  |  | 0.4913 | 0 | 0 | 0 | 4.6067 | 158.8052 | 1184.022 | 0 | 0 | 0 | 0 |  | 0.0078 | -0.29 | -0.0443 | -0.028 | -0.0083
2019-09-10 | 苏75-59-24X | 太原、山1、盒8 | 1059 | 24 | 23978.18 | 油 | 3.01 | 10.88 | 0 | 0 |  |  | 0.4657 | 0 | 0 | 0 | 5.0724 | 159.2709 | 1184.487 | 0 | 0 | 0 | 0 |  | 0.0077 | -0.02 | -0.0429 | -0.019 | -0.007
2019-09-11 | 苏75-59-24X | 太原、山1、盒8 | 1060 | 24 | 24002.18 | 油 | 2.92 | 10.63 | 0 | 0 |  |  | 0.4783 | 0 | 0 | 0 | 5.5507 | 159.7492 | 1184.966 | 0 | 0 | 0 | 0 | 油管投起泡棒2根，套管注起泡剂30L | 0.008 | 0.25 | 0.0029 | 0.009 | -0.0023
2019-09-12 | 苏75-59-24X | 太原、山1、盒8 | 1061 | 24 | 24026.18 | 油 | 2.91 | 10.7 | 0 | 0 |  |  | 0.5313 | 0 | 0 | 0 | 6.082 | 160.2805 | 1185.497 | 0 | 0 | 0 | 0 |  | 0.0079 | -0.07 | -0.0514 | -0.015 | -0.001
2019-09-13 | 苏75-59-24X | 太原、山1、盒8 | 1062 | 24 | 24050.18 | 油 | 2.86 | 10.69 | 0 | 0 |  |  | 0.5146 | 0 | 0 | 0 | 6.5966 | 160.7951 | 1186.012 | 0 | 0 | 0 | 0 |  | 0.0079 | 0.01 | -0.01 | -0.011 | 0.001
2019-09-14 | 苏75-59-24X | 太原、山1、盒8 | 1063 | 24 | 24074.18 | 油 | 2.81 | 10.58 | 0 | 0 |  |  | 0.456 | 0 | 0 | 0 | 7.0526 | 161.2511 | 1186.468 | 0 | 0 | 0 | 0 | 油管投起泡棒3根，套管注起泡剂30L | 0.008 | 0.11 | 0.0086 | 0.007 | 0.0047
2019-09-15 | 苏75-59-24X | 太原、山1、盒8 | 1064 | 24 | 24098.18 | 油 | 2.88 | 10.62 | 0 | 0 |  |  | 0.4449 | 0 | 0 | 0 | 7.4975 | 161.696 | 1186.912 | 0 | 0 | 0 | 0 | 油管投起泡棒3根，套管注起泡剂30L | 0.0079 | -0.04 | -0.0071 | -0.028 | 0.0027
2019-09-16 | 苏75-59-24X | 太原、山1、盒8 | 1065 | 24 | 24122.18 | 油 | 2.84 | 10.65 | 0 | 0 |  |  | 0.4091 | 0 | 0 | 0 | 7.9066 | 162.1051 | 1187.322 | 0 | 0 | 0 | 0 |  | 0.0079 | -0.03 | 0.03 | -0.003 | 0.0053
2019-09-17 | 苏75-59-24X | 太原、山1、盒8 | 1066 | 24 | 24146.18 | 油 | 2.85 | 10.42 | 0 | 0 |  |  | 0.2651 | 0 | 0 | 0 | 8.1717 | 162.3702 | 1187.587 | 0 | 0 | 0 | 0 | 油管投起泡棒2根，套管注起泡剂30L，甲醇10L | 0.0081 | 0.23 | 0.0657 | 0.022 | 0.0153
2019-09-18 | 苏75-59-24X | 太原、山1、盒8 | 1067 | 24 | 24170.18 | 油 | 2.98 | 10.62 | 0 | 0 |  |  | 0.2879 | 0 | 0 | 0 | 8.4596 | 162.6581 | 1187.875 | 0 | 0 | 0 | 0 |  | 0.0079 | -0.2 | 0.0014 | -0.005 | 0.0093
2019-09-19 | 苏75-59-24X | 太原、山1、盒8 | 1068 | 24 | 24194.18 | 油 | 2.96 | 10.55 | 0 | 0 |  |  | 0.312 | 0 | 0 | 0 | 8.7716 | 162.9701 | 1188.187 | 0 | 0 | 0 | 0 | 油管投起泡棒4根，套管注起泡剂30L,甲醇20L | 0.008 | 0.07 | 0.0214 | 0.031 | 0.0117
2019-09-20 | 苏75-59-24X | 太原、山1、盒8 | 1069 | 24 | 24218.18 | 油 | 2.98 | 10.62 | 0 | 0 |  |  | 0.2613 | 0 | 0 | 0 | 9.0329 | 163.2314 | 1188.448 | 0 | 0 | 0 | 0 |  | 0.0079 | -0.07 | 0.01 | 0.026 | 0.0023
2019-09-21 | 苏75-59-24X | 太原、山1、盒8 | 1070 | 24 | 24242.18 | 油 | 2.89 | 10.63 | 0 | 0 |  |  | 0.424 | 0 | 0 | 0 | 9.4569 | 163.6554 | 1188.872 | 0 | 0 | 0 | 0 |  | 0.0079 | -0.01 | -0.0071 | 0 | 0.003
2019-09-22 | 苏75-59-24X | 太原、山1、盒8 | 1071 | 24 | 24266.18 | 油 | 2.91 | 10.44 | 0 | 0 |  |  | 0.4806 | 0 | 0 | 0 | 9.9375 | 164.136 | 1189.352 | 0 | 0 | 0 | 0 | 油管投起泡棒4根，套管注起泡剂30L；校验差压变送器 | 0.0081 | 0.19 | 0.0257 | 0.026 | 0.0093
2019-09-23 | 苏75-59-24X | 太原、山1、盒8 | 1072 | 24 | 24290.18 | 油 | 2.91 | 10.42 | 0 | 0 |  |  | 0.4529 | 0 | 0 | 0 | 10.3904 | 164.5889 | 1189.805 | 0 | 0 | 0 | 0 |  | 0.0081 | 0.02 | 0.0329 | 0.027 | 0.0027
2019-09-24 | 苏75-59-24X | 太原、山1、盒8 | 1073 | 24 | 24314.18 | 油 | 2.87 | 10.53 | 0 | 0 |  |  | 0.462 | 0 | 0 | 0 | 10.8524 | 165.0509 | 1190.267 | 0 | 0 | 0 | 0 |  | 0.008 | -0.11 | -0.0157 | 0.005 | 0.0037
2019-09-25 | 苏75-59-24X | 太原、山1、盒8 | 1074 | 24 | 24338.18 | 油 | 2.97 | 10.58 | 0 | 0 |  |  | 0.4793 | 0 | 0 | 0 | 11.3317 | 165.5302 | 1190.747 | 0 | 0 | 0 | 0 | 油管投起泡棒4根，套管注起泡剂30L | 0.0079 | -0.05 | 0.0057 | 0.004 | 0.0027
2019-09-26 | 苏75-59-24X | 太原、山1、盒8 | 1075 | 24 | 24362.18 | 油 | 2.89 | 10.61 | 0 | 0 |  |  | 0.4725 | 0 | 0 | 0 | 11.8042 | 166.0027 | 1191.219 | 0 | 0 | 0 | 0 |  | 0.0079 | -0.03 | -0.0086 | 0.004 | 0.0007
2019-09-27 | 苏75-59-24X | 太原、山1、盒8 | 1076 | 24 | 24386.18 | 油 | 2.87 | 10.6 | 0 | 0 |  |  | 0.468 | 0 | 0 | 0 | 12.2722 | 166.4707 | 1191.687 | 0 | 0 | 0 | 0 |  | 0.0079 | 0.01 | 0.0029 | -0.018 | 0.0013
2019-09-28 | 苏75-59-24X | 太原、山1、盒8 | 1077 | 24 | 24410.18 | 油 | 2.88 | 10.96 | 0 | 0 |  |  | 0.5023 | 0 | 0 | 0 | 12.7745 | 166.973 | 1192.189 | 0 | 0 | 0 | 0 | 油管投起泡棒4根，套管注起泡剂30L | 0.0075 | -0.36 | -0.0471 | -0.034 | -0.009
2019-09-29 | 苏75-59-24X | 太原、山1、盒8 | 1078 | 24 | 24434.18 | 油 | 2.93 | 10.59 | 0 | 0 |  |  | 0.4999 | 0 | 0 | 0 | 13.2744 | 167.4729 | 1192.689 | 0 | 0 | 0 | 0 |  | 0.0079 | 0.37 | -0.0214 | -0.004 | -0.0003
2019-09-30 | 苏75-59-24X | 太原、山1、盒8 | 1079 | 24 | 24458.18 | 油 | 2.91 | 10.58 | 0 | 0 |  |  | 0.517 | 0 | 0 | 0 | 13.7914 | 167.9899 | 1193.206 | 0 | 0 | 0 | 0 |  | 0.0079 | 0.01 | -0.0229 | 0.004 | 0.0037
2019-10-01 | 苏75-59-24X | 太原、山1、盒8 | 1080 | 24 | 24482.18 | 油 | 2.89 | 10.36 | 0 | 0 |  |  | 0.5291 | 0 | 0 | 0 | 0.5291 | 168.519 | 1193.735 | 0 | 0 | 0 | 0 | 油管投起泡棒2根，套管注起泡剂50L | 0.0081 | 0.22 | 0.0243 | 0.027 | 0.012
2019-10-02 | 苏75-59-24X | 太原、山1、盒8 | 1081 | 24 | 24506.18 | 油 | 2.77 | 10.46 | 0 | 0 |  |  | 0.5075 | 0 | 0 | 0 | 1.0366 | 169.0265 | 1194.243 | 0 | 0 | 0 | 0 |  | 0.008 | -0.1 | 0.0171 | -0.002 | 0.003
2019-10-03 | 苏75-59-24X | 太原、山1、盒8 | 1082 | 24 | 24530.18 | 油 | 2.79 | 10.48 | 0 | 0 |  |  | 0.503 | 0 | 0 | 0 | 1.5396 | 169.5295 | 1194.746 | 0 | 0 | 0 | 0 | 油管投起泡棒2根，套管注起泡剂40L | 0.0079 | -0.02 | 0.0186 | -0.006 | 0.0033
2019-10-04 | 苏75-59-24X | 太原、山1、盒8 | 1083 | 24 | 24554.18 | 油 | 2.75 | 10.48 | 0 | 0 |  |  | 0.5188 | 0 | 0 | 0 | 2.0584 | 170.0483 | 1195.265 | 0 | 0 | 0 | 0 | 油管投起泡棒2根，套管注起泡剂40L | 0.0079 | 0 | 0.0171 | 0.005 | 0.0057
2019-10-05 | 苏75-59-24X | 太原、山1、盒8 | 1084 | 24 | 24578.18 | 油 | 2.75 | 10.51 | 0 | 0 |  |  | 0.5255 | 0 | 0 | 0 | 2.5839 | 170.5738 | 1195.79 | 0 | 0 | 0 | 0 |  | 0.0079 | -0.03 | 0.0643 | 0.007 | -0.0057
2019-10-06 | 苏75-59-24X | 太原、山1、盒8 | 1085 | 24 | 24602.18 | 油 | 2.77 | 10.53 | 0 | 0 |  |  | 0.4943 | 0 | 0 | 0 | 3.0782 | 171.0681 | 1196.285 | 0 | 0 | 0 | 0 |  | 0.0079 | -0.02 | 0.0086 | 0.008 | 0.003
2019-10-07 | 苏75-59-24X | 太原、山1、盒8 | 1086 | 24 | 24626.18 | 油 | 2.73 | 10.42 | 0 | 0 |  |  | 0.5239 | 0 | 0 | 0 | 3.6021 | 171.592 | 1196.808 | 0 | 0 | 0 | 0 |  | 0.008 | 0.11 | 0.0229 | 0.018 | 0.0073
2019-10-08 | 苏75-59-24X | 太原、山1、盒8 | 1087 | 24 | 24650.18 | 油 | 2.75 | 10.53 | 0 | 0 |  |  | 0.5015 | 0 | 0 | 0 | 4.1036 | 172.0935 | 1197.31 | 0 | 0 | 0 | 0 |  | 0.0079 | -0.11 | -0.0243 | 0.043 | 0.0013
2019-10-09 | 苏75-59-24X | 太原、山1、盒8 | 1088 | 24 | 24674.18 | 油 | 2.83 | 10.54 | 0 | 0 |  |  | 0.4519 | 0 | 0 | 0 | 4.5555 | 172.5454 | 1197.762 | 0 | 0 | 0 | 0 |  | 0.0078 | -0.01 | -0.0114 | 0.005 | 0.0107
2019-10-10 | 苏75-59-24X | 太原、山1、盒8 | 1089 | 24 | 24698.18 | 油 | 2.79 | 10.51 | 0 | 0 |  |  | 0.4643 | 0 | 0 | 0 | 5.0198 | 173.0097 | 1198.226 | 0 | 0 | 0 | 0 |  | 0.0079 | 0.03 | -0.0043 | 0.007 | 0.0123
2019-10-11 | 苏75-59-24X | 太原、山1、盒8 | 1090 | 24 | 24722.18 | 油 | 2.79 | 10.56 | 0 | 0 |  |  | 0.466 | 0 | 0 | 0 | 5.4858 | 173.4757 | 1198.692 | 0 | 0 | 0 | 0 |  | 0.0078 | -0.05 | -0.0114 | -0.02 | 0.0023
2019-10-12 | 苏75-59-24X | 太原、山1、盒8 | 1091 | 24 | 24746.18 | 油 | 2.8 | 10.56 | 0 | 0 |  |  | 0.4486 | 0 | 0 | 0 | 5.9344 | 173.9243 | 1199.141 | 0 | 0 | 0 | 0 |  | 0.0078 | 0 | -0.0071 | -0.01 | 0.0047
2019-10-13 | 苏75-59-24X | 太原、山1、盒8 | 1092 | 24 | 24770.18 | 油 | 2.8 | 10.54 | 0 | 0 |  |  | 0.4612 | 0 | 0 | 0 | 6.3956 | 174.3855 | 1199.602 | 0 | 0 | 0 | 0 |  | 0.0078 | 0.02 | -0.0014 | -0.006 | 0.005
2019-10-14 | 苏75-59-24X | 太原、山1、盒8 | 1093 | 24 | 24794.18 | 油 | 2.77 | 10.52 | 0 | 0 |  |  | 0.4601 | 0 | 0 | 0 | 6.8557 | 174.8456 | 1200.062 | 0 | 0 | 0 | 0 |  | 0.0078 | 0.02 | -0.0143 | -0.004 | 0.002
2019-10-15 | 苏75-59-24X | 太原、山1、盒8 | 1094 | 7.25 | 24801.43 | 油 | 2.67 | 10.44 | 0 | 0 |  |  | 0.2012 | 0 | 0 | 0 | 7.0569 | 175.0468 | 1200.263 | 0 | 0 | 0 | 0 | 08:10-10月15日00:55关井：因长庆第三处理厂清管通球，开井前油压3.82MPa,套压5.81MPa | 0.0079 | 0.08 | 0.0129 | 0.007 | 0.006
2019-10-16 | 苏75-59-24X | 太原、山1、盒8 | 1095 | 24 | 24825.43 | 油 | 2.86 | 10.53 | 0 | 0 |  |  | 0.5774 | 0 | 0 | 0 | 7.6343 | 175.6242 | 1200.841 | 0 | 0 | 0 | 0 |  | 0.0078 | -0.09 | 0.0014 | 0 | 0.004
2019-10-17 | 苏75-59-24X | 太原、山1、盒8 | 1096 | 24 | 24849.43 | 油 | 2.82 | 10.5 | 0 | 0 |  |  | 0.4287 | 0 | 0 | 0 | 8.063 | 176.0529 | 1201.269 | 0 | 0 | 0 | 0 |  | 0.0078 | 0.03 | 0.0014 | -0.008 | -0.0027
2019-10-18 | 苏75-59-24X | 太原、山1、盒8 | 1097 | 24 | 24873.43 | 油 | 2.79 | 10.43 | 0 | 0 |  |  | 0.4965 | 0 | 0 | 0 | 8.5595 | 176.5494 | 1201.766 | 0 | 0 | 0 | 0 |  | 0.0079 | 0.07 | 0.0186 | 0.01 | 0.0063
2019-10-19 | 苏75-59-24X | 太原、山1、盒8 | 1098 | 24 | 24897.43 | 油 | 2.63 | 10.42 | 0 | 0 |  |  | 0.5038 | 0 | 0 | 0 | 9.0633 | 177.0532 | 1202.27 | 0 | 0 | 0 | 0 |  | 0.0079 | 0.01 | 0.02 | 0.012 | 0.0043
2019-10-20 | 苏75-59-24X | 太原、山1、盒8 | 1099 | 24 | 24921.43 | 油 | 2.25 | 10.39 | 0 | 0 |  |  | 0.557 | 0 | 0 | 0 | 9.6203 | 177.6102 | 1202.827 | 0 | 0 | 0 | 0 |  | 0.0079 | 0.03 | 0.0214 | 0.012 | 0.0077
2019-10-21 | 苏75-59-24X | 太原、山1、盒8 | 1100 | 24 | 24945.43 | 油 | 1.89 | 10.44 | 0 | 0 |  |  | 0.5386 | 0 | 0 | 0 | 10.1589 | 178.1488 | 1203.365 | 0 | 0 | 0 | 0 |  | 0.0078 | -0.05 | 0.0114 | 0.012 | 0.0063
2019-10-22 | 苏75-59-24X | 太原、山1、盒8 | 1101 | 24 | 24969.43 | 油 | 1.99 | 10.49 | 0 | 0 |  |  | 0.5334 | 0 | 0 | 0 | 10.6923 | 178.6822 | 1203.899 | 0 | 0 | 0 | 0 |  | 0.0078 | -0.05 | -0.0071 | 0.007 | -0.0017
2019-10-23 | 苏75-59-24X | 太原、山1、盒8 | 1102 | 24 | 24993.43 | 油 | 1.36 | 10.5 | 0 | 0 |  |  | 0.5395 | 0 | 0 | 0 | 11.2318 | 179.2217 | 1204.438 | 0 | 0 | 0 | 0 |  | 0.0078 | -0.01 | 0.0043 | 0.004 | -0.0027
2019-10-24 | 苏75-59-24X | 太原、山1、盒8 | 1103 | 24 | 25017.43 | 油 | 1.33 | 10.44 | 0 | 0 |  |  | 0.5312 | 0 | 0 | 0 | 11.763 | 179.7529 | 1204.969 | 0 | 0 | 0 | 0 |  | 0.0078 | 0.06 | 0.0086 | 0.008 | 0.003
2019-10-25 | 苏75-59-24X | 太原、山1、盒8 | 1104 | 24 | 25041.43 | 油 | 1 | 10.45 | 0 | 0 |  |  | 0.5594 | 0 | 0 | 0 | 12.3224 | 180.3123 | 1205.529 | 0 | 0 | 0 | 0 |  | 0.0078 | -0.01 | -0.0029 | -0.001 | 0.0043
2019-10-26 | 苏75-59-24X | 太原、山1、盒8 | 1105 | 24 | 25065.43 | 油 | 1.02 | 10.46 | 0 | 0 |  |  | 0.5291 | 0 | 0 | 0 | 12.8515 | 180.8414 | 1206.058 | 0 | 0 | 0 | 0 |  | 0.0078 | -0.01 | -0.0057 | 0.007 | 0.005
2019-10-27 | 苏75-59-24X | 太原、山1、盒8 | 1106 | 24 | 25089.43 | 油 | 0.99 | 10.48 | 0 | 0 |  |  | 0.5094 | 0 | 0 | 0 | 13.3609 | 181.3508 | 1206.567 | 0 | 0 | 0 | 0 |  | 0.0078 | -0.02 | -0.0129 | 0.002 | 0.004
2019-10-28 | 苏75-59-24X | 太原、山1、盒8 | 1107 | 24 | 25113.43 | 油 | 1.07 | 10.5 | 0 | 0 |  |  | 0.5028 | 0 | 0 | 0 | 13.8637 | 181.8536 | 1207.07 | 0 | 0 | 0 | 0 |  | 0.0077 | -0.02 | -0.0086 | -0.007 | 0.0153
2019-10-29 | 苏75-59-24X | 太原、山1、盒8 | 1108 | 24 | 25137.43 | 油 | 1 | 10.48 | 0 | 0 |  |  | 0.4908 | 0 | 0 | 0 | 14.3545 | 182.3444 | 1207.561 | 0 | 0 | 0 | 0 |  | 0.0078 | 0.02 | 0.0014 | -0.006 | 0.0037
2019-10-30 | 苏75-59-24X | 太原、山1、盒8 | 1109 | 24 | 25161.43 | 油 | 0.94 | 10.51 | 0 | 0 |  |  | 0.4755 | 0 | 0 | 0 | 14.83 | 182.8199 | 1208.036 | 0 | 0 | 0 | 0 |  | 0.0077 | -0.03 | -0.0014 | -0.012 | 0.0023
2019-10-31 | 苏75-59-24X | 太原、山1、盒8 | 1110 | 24 | 25185.43 | 油 | 0.91 | 10.49 | 0 | 0 |  |  | 0.4803 | 0 | 0 | 0 | 15.3103 | 183.3002 | 1208.517 | 0 | 0 | 0 | 0 |  | 0.0077 | 0.02 | -0.0071 | -0.005 | -0.0043
2019-11-01 | 苏75-59-24X | 太原、山1、盒8 | 1111 | 24 | 25209.43 | 油 | 0.89 | 10.51 | 0 | 0 |  |  | 0.4703 | 0 | 0 | 0 | 0.4703 | 183.7705 | 1208.987 | 0 | 0 | 0 | 0 |  | 0.0077 | -0.02 | -0.0086 | -0.002 | -0.0017
2019-11-02 | 苏75-59-24X | 太原、山1、盒8 | 1112 | 24 | 25233.43 | 油 | 1.02 | 10.45 | 0 | 0 |  |  | 0.467 | 0 | 0 | 0 | 0.9373 | 184.2375 | 1209.454 | 0 | 0 | 0 | 0 |  | 0.0078 | 0.06 | 0.0014 | 0.005 | 0.001
2019-11-03 | 苏75-59-24X | 太原、山1、盒8 | 1113 | 24 | 25257.43 | 油 | 1.06 | 10.49 | 0 | 0 |  |  | 0.4557 | 0 | 0 | 0 | 1.393 | 184.6932 | 1209.91 | 0 | 0 | 0 | 0 |  | 0.0077 | -0.04 | -0.0014 | -0.005 | -0.0003
2019-11-04 | 苏75-59-24X | 太原、山1、盒8 | 1114 | 24 | 25281.43 | 油 | 1.06 | 10.51 | 0 | 0 |  |  | 0.4414 | 0 | 0 | 0 | 1.8344 | 185.1346 | 1210.351 | 0 | 0 | 0 | 0 |  | 0.0077 | -0.02 | -0.0014 | -0.006 | 0
2019-11-05 | 苏75-59-24X | 太原、山1、盒8 | 1115 | 24 | 25305.43 | 油 | 1.09 | 10.5 | 0 | 0 |  |  | 0.431 | 0 | 0 | 0 | 2.2654 | 185.5656 | 1210.782 | 0 | 0 | 0 | 0 |  | 0.0077 | 0.01 | -0.0029 | -0.004 | 0.001
2019-11-06 | 苏75-59-24X | 太原、山1、盒8 | 1116 | 24 | 25329.43 | 油 | 1.01 | 10.49 | 0 | 0 |  |  | 0.4372 | 0 | 0 | 0 | 2.7026 | 186.0028 | 1211.219 | 0 | 0 | 0 | 0 |  | 0.0077 | 0.01 | 0.0029 | -0.001 | -0.0023
2019-11-07 | 苏75-59-24X | 太原、山1、盒8 | 1117 | 24 | 25353.43 | 油 | 1.02 | 10.46 | 0 | 0 |  |  | 0.4445 | 0 | 0 | 0 | 3.1471 | 186.4473 | 1211.664 | 0 | 0 | 0 | 0 |  | 0.0077 | 0.03 | 0.0043 | 0.004 | 0.0023
2019-11-08 | 苏75-59-24X | 太原、山1、盒8 | 1118 | 24 | 25377.43 | 油 | 1.03 | 10.48 | 0 | 0 |  |  | 0.4285 | 0 | 0 | 0 | 3.5756 | 186.8758 | 1212.092 | 0 | 0 | 0 | 0 |  | 0.0077 | -0.02 | 0.0043 | 0 | 0.002
2019-11-09 | 苏75-59-24X | 太原、山1、盒8 | 1119 | 24 | 25401.43 | 油 | 1.09 | 10.5 | 0 | 0 |  |  | 0.4218 | 0 | 0 | 0 | 3.9974 | 187.2976 | 1212.514 | 0 | 0 | 0 | 0 |  | 0.0077 | -0.02 | -0.0071 | 0.001 | 0.0003
2019-11-10 | 苏75-59-24X | 太原、山1、盒8 | 1120 | 24 | 25425.43 | 油 | 1.04 | 10.41 | 0 | 0 |  |  | 0.4309 | 0 | 0 | 0 | 4.4283 | 187.7285 | 1212.945 | 0 | 0 | 0 | 0 |  | 0.0077 | 0.09 | 0.0114 | 0.008 | 0.005
2019-11-11 | 苏75-59-24X | 太原、山1、盒8 | 1121 | 24 | 25449.43 | 油 | 1.05 | 10.47 | 0 | 0 |  |  | 0.4205 | 0 | 0 | 0 | 4.8488 | 188.149 | 1213.365 | 0 | 0 | 0 | 0 |  | 0.0077 | -0.06 | 0.0057 | 0.004 | 0.003
2019-11-12 | 苏75-59-24X | 太原、山1、盒8 | 1122 | 24 | 25473.43 | 油 | 1.03 | 10.51 | 0 | 0 |  |  | 0.4147 | 0 | 0 | 0 | 5.2635 | 188.5637 | 1213.78 | 0 | 0 | 0 | 0 |  | 0.0076 | -0.04 | -0.0014 | -0.006 | 0.001
2019-11-13 | 苏75-59-24X | 太原、山1、盒8 | 1123 | 24 | 25497.43 | 油 | 1 | 10.43 | 0 | 0 |  |  | 0.4224 | 0 | 0 | 0 | 5.6859 | 188.9861 | 1214.203 | 0 | 0 | 0 | 0 |  | 0.0077 | 0.08 | 0.0086 | 0.006 | 0.003
2019-11-14 | 苏75-59-24X | 太原、山1、盒8 | 1124 | 24 | 25521.43 | 油 | 1.02 | 10.42 | 0 | 0 |  |  | 0.4245 | 0 | 0 | 0 | 6.1104 | 189.4106 | 1214.627 | 0 | 0 | 0 | 0 |  | 0.0077 | 0.01 | 0.0057 | 0.009 | 0.0007
2019-11-15 | 苏75-59-24X | 太原、山1、盒8 | 1125 | 24 | 25545.43 | 油 | 1.01 | 10.4 | 0 | 0 |  |  | 0.4241 | 0 | 0 | 0 | 6.5345 | 189.8347 | 1215.051 | 0 | 0 | 0 | 0 |  | 0.0077 | 0.02 | 0.0114 | 0.01 | 0.0043
2019-11-16 | 苏75-59-24X | 太原、山1、盒8 | 1126 | 24 | 25569.43 | 油 | 1.02 | 10.4 | 0 | 0 |  |  | 0.4132 | 0 | 0 | 0 | 6.9477 | 190.2479 | 1215.464 | 0 | 0 | 0 | 0 |  | 0.0077 | 0 | 0.0143 | 0.009 | 0.0033
2019-11-17 | 苏75-59-24X | 太原、山1、盒8 | 1127 | 24 | 25593.43 | 油 | 1.02 | 10.31 | 0 | 0 |  |  | 0.4145 | 0 | 0 | 0 | 7.3622 | 190.6624 | 1215.879 | 0 | 0 | 0 | 0 |  | 0.0078 | 0.09 | 0.0143 | 0.015 | 0.004
2019-11-18 | 苏75-59-24X | 太原、山1、盒8 | 1128 | 24 | 25617.43 | 油 | 1.11 | 10.2 | 0 | 0 |  |  | 0.2717 | 0 | 0 | 0 | 7.6339 | 190.9341 | 1216.151 | 0 | 0 | 0 | 0 |  | 0.0079 | 0.11 | 0.0386 | 0.028 | 0.0073
2019-11-19 | 苏75-59-24X | 太原、山1、盒8 | 1129 | 24 | 25641.43 | 油 | 1.19 | 10.35 | 0 | 0 |  |  | 0.1518 | 0 | 0 | 0 | 7.7857 | 191.0859 | 1216.302 | 0 | 0 | 0 | 0 |  | 0.0077 | -0.15 | 0.0229 | 0.015 | 0.0013
2019-11-20 | 苏75-59-24X | 太原、山1、盒8 | 1130 | 24 | 25665.43 | 油 | 1.1 | 10.26 | 0 | 0 |  |  | 0.3942 | 0 | 0 | 0 | 8.1799 | 191.4801 | 1216.697 | 0 | 0 | 0 | 0 |  | 0.0078 | 0.09 | 0.0243 | 0.015 | 0.006
2019-11-21 | 苏75-59-24X | 太原、山1、盒8 | 1131 | 24 | 25689.43 | 油 | 1.07 | 10.38 | 0 | 0 |  |  | 0.4305 | 0 | 0 | 0 | 8.6104 | 191.9106 | 1217.127 | 0 | 0 | 0 | 0 |  | 0.0077 | -0.12 | 0.0057 | 0.009 | 0.0037
2019-11-22 | 苏75-59-24X | 太原、山1、盒8 | 1132 | 24 | 25713.43 | 油 | 1.05 | 10.45 | 0 | 0 |  |  | 0.424 | 0 | 0 | 0 | 9.0344 | 192.3346 | 1217.551 | 0 | 0 | 0 | 0 |  | 0.0076 | -0.07 | -0.0071 | 0.006 | 0.0017
2019-11-23 | 苏75-59-24X | 太原、山1、盒8 | 1133 | 24 | 25737.43 | 油 | 1.05 | 10.44 | 0 | 0 |  |  | 0.4284 | 0 | 0 | 0 | 9.4628 | 192.763 | 1217.979 | 0 | 0 | 0 | 0 |  | 0.0076 | 0.01 | -0.0057 | -0.001 | 0
2019-11-24 | 苏75-59-24X | 太原、山1、盒8 | 1134 | 24 | 25761.43 | 油 | 1.02 | 10.44 | 0 | 0 |  |  | 0.3995 | 0 | 0 | 0 | 9.8634 | 193.1636 | 1218.38 | 0 | 0 | 0 | 0 |  | 0.0076 | 0 | -0.0186 | -0.002 | 0.0003
2019-11-25 | 苏75-59-24X | 太原、山1、盒8 | 1135 | 24 | 25785.43 | 油 | 1.05 | 10.53 | 0 | 0 |  |  | 0.3701 | 0 | 0 | 0 | 10.2335 | 193.5337 | 1218.75 | 0 | 0 | 0 | 0 |  | 0.0075 | -0.09 | -0.0471 | -0.013 | -0.0023
2019-11-26 | 苏75-59-24X | 太原、山1、盒8 | 1136 | 24 | 25809.43 | 油 | 1.14 | 10.58 | 0 | 0 |  |  | 0.3572 | 0 | 0 | 0 | 10.5907 | 193.8909 | 1219.107 | 0 | 0 | 0 | 0 |  | 0.0075 | -0.05 | -0.0329 | -0.018 | -0.0033
2019-11-27 | 苏75-59-24X | 太原、山1、盒8 | 1137 | 24 | 25833.43 | 油 | 1.03 | 10.63 | 0 | 0 |  |  | 0.3313 | 0 | 0 | 0 | 10.922 | 194.2222 | 1219.439 | 0 | 0 | 0 | 0 |  | 0.0074 | -0.05 | -0.0529 | -0.032 | -0.0043
2019-11-28 | 苏75-59-24X | 太原、山1、盒8 | 1138 | 24 | 25857.43 | 油 | 0.99 | 10.52 | 0 | 0 |  |  | 0.2468 | 0 | 0 | 0 | 11.1688 | 194.469 | 1219.685 | 0 | 0 | 0 | 0 |  | 0.0075 | 0.11 | -0.02 | -0.032 | -0.0013
2019-11-29 | 苏75-59-24X | 太原、山1、盒8 | 1139 | 24 | 25881.43 | 油 | 1 | 10.04 | 0 | 0 |  |  | 0.4029 | 0 | 0 | 0 | 11.5717 | 194.8719 | 1220.088 | 0 | 0 | 0 | 0 |  | 0.0079 | 0.48 | 0.0586 | 0.031 | 0.0157
2019-11-30 | 苏75-59-24X | 太原、山1、盒8 | 1140 | 24 | 25905.43 | 油 | 0.89 | 10.04 | 0 | 0 |  |  | 0.4518 | 0 | 0 | 0 | 12.0235 | 195.3237 | 1220.54 | 0 | 0 | 0 | 0 | 借11月29日套压值 | 0.0079 | 0 | 0.0571 | 0.022 | 0.015
2019-12-01 | 苏75-59-24X | 太原、山1、盒8 | 1141 | 24 | 25929.43 | 油 | 0.87 | 10.33 | 0 | 0 |  |  | 0.4307 | 0 | 0 | 0 | 0.4307 | 195.7544 | 1220.971 | 0 | 0 | 0 | 0 | 现场核实套压；校验差压变送器 | 0.0077 | -0.29 | 0.0157 | 0.005 | 0.006
2019-12-02 | 苏75-59-24X | 太原、山1、盒8 | 1142 | 24 | 25953.43 | 油 | 0.85 | 10.6 | 0 | 0 |  |  | 0.4487 | 0 | 0 | 0 | 0.8794 | 196.2031 | 1221.42 | 0 | 0 | 0 | 0 |  | 0.0074 | -0.27 | -0.01 | -0.015 | -0.005
2019-12-03 | 苏75-59-24X | 太原、山1、盒8 | 1143 | 24 | 25977.43 | 油 | 1 | 10.64 | 0 | 0 |  |  | 0.4429 | 0 | 0 | 0 | 1.3223 | 196.646 | 1221.862 | 0 | 0 | 0 | 0 |  | 0.0074 | -0.04 | -0.0086 | -0.02 | -0.005
2019-12-04 | 苏75-59-24X | 太原、山1、盒8 | 1144 | 24 | 26001.43 | 油 | 0.91 | 10.67 | 0 | 0 |  |  | 0.3787 | 0 | 0 | 0 | 1.701 | 197.0247 | 1222.241 | 0 | 0 | 0 | 0 |  | 0.0073 | -0.03 | -0.0057 | -0.023 | -0.0053
2019-12-05 | 苏75-59-24X | 太原、山1、盒8 | 1145 | 24 | 26025.43 | 油 | 0.86 | 10.67 | 0 | 0 |  |  | 0.2234 | 0 | 0 | 0 | 1.9244 | 197.2481 | 1222.465 | 0 | 0 | 0 | 0 |  | 0.0073 | 0 | -0.0214 | -0.014 | -0.0057
2019-12-06 | 苏75-59-24X | 太原、山1、盒8 | 1146 | 24 | 26049.43 | 油 | 1 | 10.64 | 0 | 0 |  |  | 0.3384 | 0 | 0 | 0 | 2.2628 | 197.5865 | 1222.803 | 0 | 0 | 0 | 0 |  | 0.0074 | 0.03 | -0.0857 | -0.006 | -0.005
2019-12-07 | 苏75-59-24X | 太原、山1、盒8 | 1147 | 24 | 26073.43 | 油 | 0.9 | 10.38 | 0 | 0 |  |  | 0.4468 | 0 | 0 | 0 | 2.7096 | 198.0333 | 1223.25 | 0 | 0 | 0 | 0 |  | 0.0076 | 0.26 | -0.0486 | 0.025 | 0.0027
2019-12-08 | 苏75-59-24X | 太原、山1、盒8 | 1148 | 24 | 26097.43 | 油 | 0.88 | 10.39 | 0 | 0 |  |  | 0.453 | 0 | 0 | 0 | 3.1626 | 198.4863 | 1223.703 | 0 | 0 | 0 | 0 |  | 0.0076 | -0.01 | -0.0086 | 0.013 | 0.003
2019-12-09 | 苏75-59-24X | 太原、山1、盒8 | 1149 | 24 | 26121.43 | 油 | 0.86 | 10.5 | 0 | 0 |  |  | 0.4413 | 0 | 0 | 0 | 3.6039 | 198.9276 | 1224.144 | 0 | 0 | 0 | 0 |  | 0.0075 | -0.11 | 0.0143 | -0.046 | 0
2019-12-10 | 苏75-59-24X | 太原、山1、盒8 | 1150 | 24 | 26145.43 | 油 | 0.86 | 10.75 | 0 | 0 |  |  | 0.4556 | 0 | 0 | 0 | 4.0595 | 199.3832 | 1224.6 | 0 | 0 | 0 | 0 |  | 0.0072 | -0.25 | -0.0157 | -0.071 | -0.0113
2019-12-11 | 苏75-59-24X | 太原、山1、盒8 | 1151 | 24 | 26169.43 | 油 | 0.91 | 10.71 | 0 | 0 |  |  | 0.5788 | 0 | 0 | 0 | 4.6383 | 199.962 | 1225.178 | 0 | 0 | 0 | 0 |  | 0.0073 | 0.04 | -0.0057 | -0.038 | -0.008
2019-12-12 | 苏75-59-24X | 太原、山1、盒8 | 1152 | 24 | 26193.43 | 油 | 0.92 | 10.73 | 0 | 0 |  |  | 0.4875 | 0 | 0 | 0 | 5.1258 | 200.4495 | 1225.666 | 0 | 0 | 0 | 0 |  | 0.0072 | -0.02 | -0.0086 | -0.013 | -0.0073
2019-12-13 | 苏75-59-24X | 太原、山1、盒8 | 1153 | 24 | 26217.43 | 油 | 0.81 | 10.68 | 0 | 0 |  |  | 0.5532 | 0 | 0 | 0 | 5.679 | 201.0027 | 1226.219 | 0 | 0 | 0 | 0 |  | 0.0073 | 0.05 | -0.0057 | -0.004 | -0.0083
2019-12-14 | 苏75-59-24X | 太原、山1、盒8 | 1154 | 24 | 26241.43 | 油 | 1.5 | 12.61 | 0 | 0 |  |  | 0.5257 | 0 | 0 | 0 | 6.2047 | 201.5284 | 1226.745 | 0 | 0 | 0 | 0 | 校验差压变送器；现场核实套压 | 0.0056 | -1.93 | -0.3186 | -0.194 | -0.073
2019-12-15 | 苏75-59-24X | 太原、山1、盒8 | 1155 | 24 | 26265.43 | 油 | 0.99 | 10.61 | 0 | 0 |  |  | 0.5317 | 0 | 0 | 0 | 6.7364 | 202.0601 | 1227.277 | 0 | 0 | 0 | 0 |  | 0.0073 | 2 | -0.0314 | 0.006 | -0.007
2019-12-16 | 苏75-59-24X | 太原、山1、盒8 | 1156 | 24 | 26289.43 | 油 | 0.94 | 10.63 | 0 | 0 |  |  | 0.5054 | 0 | 0 | 0 | 7.2418 | 202.5655 | 1227.782 | 0 | 0 | 0 | 0 |  | 0.0073 | -0.02 | -0.0186 | 0.001 | -0.0077
2019-12-17 | 苏75-59-24X | 太原、山1、盒8 | 1157 | 24 | 26313.43 | 油 | 0.93 | 10.66 | 0 | 0 |  |  | 0.5209 | 0 | 0 | 0 | 7.7627 | 203.0864 | 1228.303 | 0 | 0 | 0 | 0 |  | 0.0073 | -0.03 | 0.0129 | -0.028 | -0.0117
2019-12-18 | 苏75-59-24X | 太原、山1、盒8 | 1158 | 24 | 26337.43 | 油 | 1 | 10.7 | 0 | 0 |  |  | 0.4594 | 0 | 0 | 0 | 8.2221 | 203.5458 | 1228.762 | 0 | 0 | 0 | 0 |  | 0.0072 | -0.04 | 0.0014 | -0.031 | -0.0167
2019-12-19 | 苏75-59-24X | 太原、山1、盒8 | 1159 | 24 | 26361.43 | 油 | 0.87 | 10.7 | 0 | 0 |  |  | 0.2732 | 0 | 0 | 0 | 8.4953 | 203.819 | 1229.035 | 0 | 0 | 0 | 0 |  | 0.0072 | 0 | 0.0043 | -0.02 | -0.0117
2019-12-20 | 苏75-59-24X | 太原、山1、盒8 | 1160 | 24 | 26385.43 | 油 | 0.91 | 10.72 | 0 | 0 |  |  | 0.2619 | 0 | 0 | 0 | 8.7572 | 204.0809 | 1229.297 | 0 | 0 | 0 | 0 |  | 0.0072 | -0.02 | -0.0057 | 0.003 | -0.0153
2019-12-21 | 苏75-59-24X | 太原、山1、盒8 | 1161 | 24 | 26409.43 | 油 | 0.9 | 10.74 | 0 | 0 |  |  | 0.3724 | 0 | 0 | 0 | 9.1296 | 204.4533 | 1229.67 | 0 | 0 | 0 | 0 |  | 0.0072 | -0.02 | 0.2671 | -0.003 | -0.012
2019-12-22 | 苏75-59-24X | 太原、山1、盒8 | 1162 | 24 | 26433.43 | 油 | 0.95 | 10.73 | 0 | 0 |  |  | 0.4649 | 0 | 0 | 0 | 9.5945 | 204.9182 | 1230.135 | 0 | 0 | 0 | 0 |  | 0.0072 | 0.01 | -0.0171 | 0 | -0.0093
2019-12-23 | 苏75-59-24X | 太原、山1、盒8 | 1163 | 24 | 26457.43 | 油 | 0.95 | 10.74 | 0 | 0 |  |  | 0.3967 | 0 | 0 | 0 | 9.9912 | 205.3149 | 1230.531 | 0 | 0 | 0 | 0 |  | 0.0072 | -0.01 | -0.0157 | -0.006 | -0.01
2019-12-24 | 苏75-59-24X | 太原、山1、盒8 | 1164 | 24 | 26481.43 | 油 | 0.93 | 10.75 | 0 | 0 |  |  | 0.389 | 0 | 0 | 0 | 10.3802 | 205.7039 | 1230.92 | 0 | 0 | 0 | 0 |  | 0.0071 | -0.01 | -0.0129 | 0.186 | -0.0103
2019-12-25 | 苏75-59-24X | 太原、山1、盒8 | 1165 | 24 | 26505.43 | 油 | 0.91 | 10.74 | 0 | 0 |  |  | 0.4646 | 0 | 0 | 0 | 10.8448 | 206.1685 | 1231.385 | 0 | 0 | 0 | 0 |  | 0.0072 | 0.01 | -0.0057 | -0.013 | -0.007
2019-12-26 | 苏75-59-24X | 太原、山1、盒8 | 1166 | 24 | 26529.43 | 油 | 0.88 | 10.74 | 0 | 0 |  |  | 0.4296 | 0 | 0 | 0 | 11.2744 | 206.5981 | 1231.815 | 0 | 0 | 0 | 0 |  | 0.0071 | 0 | -0.0057 | -0.011 | -0.0053
2019-12-27 | 苏75-59-24X | 太原、山1、盒8 | 1167 | 24 | 26553.43 | 油 | 0.91 | 10.78 | 0 | 0 |  |  | 0.3968 | 0 | 0 | 0 | 11.6712 | 206.9949 | 1232.211 | 0 | 0 | 0 | 0 |  | 0.0071 | -0.04 | -0.0086 | -0.012 | -0.005
2019-12-28 | 苏75-59-24X | 太原、山1、盒8 | 1168 | 24 | 26577.43 | 油 | 0.9 | 10.81 | 0 | 0 |  |  | 0.4787 | 0 | 0 | 0 | 12.1499 | 207.4736 | 1232.69 | 0 | 0 | 0 | 0 |  | 0.0071 | -0.03 | -0.01 | -0.011 | -0.0097
2019-12-29 | 苏75-59-24X | 太原、山1、盒8 | 1169 | 24 | 26601.43 | 油 | 0.91 | 10.83 | 0 | 0 |  |  | 0.3642 | 0 | 0 | 0 | 12.5141 | 207.8378 | 1233.054 | 0 | 0 | 0 | 0 |  | 0.007 | -0.02 | -0.0143 | -0.013 | -0.0263
2019-12-30 | 苏75-59-24X | 太原、山1、盒8 | 1170 | 24 | 26625.43 | 油 | 0.87 | 10.81 | 0 | 0 |  |  | 0.3602 | 0 | 0 | 0 | 12.8743 | 208.198 | 1233.414 | 0 | 0 | 0 | 0 |  | 0.0071 | 0.02 | -0.01 | -0.009 | -0.0257
2019-12-31 | 苏75-59-24X | 太原、山1、盒8 | 1171 | 24 | 26649.43 | 油 | 0.78 | 10.82 | 0 | 0 |  |  | 0.3625 | 0 | 0 | 0 | 13.2368 | 208.5605 | 1233.777 | 0 | 0 | 0 | 0 |  | 0.007 | -0.01 | -0.01 | -0.008 | -0.0163
2020-01-01 | 苏75-59-24X | 太原、山1、盒8 | 1172 | 24 | 26673.43 | 油 | 0.77 | 10.81 | 0 | 0 |  |  | 0.2399 | 0 | 0 | 0 | 0.2399 | 0.2399 | 1234.017 | 0 | 0 | 0 | 0 |  | 0.007 | 0.01 | -0.01 | -0.008 | -0.007
2020-01-02 | 苏75-59-24X | 太原、山1、盒8 | 1173 | 24 | 26697.43 | 油 | 0.84 | 10.82 | 0 | 0 |  |  | 0.2392 | 0 | 0 | 0 | 0.4791 | 0.4791 | 1234.256 | 0 | 0 | 0 | 0 |  | 0.007 | -0.01 | -0.0114 | -0.008 | -0.006
2020-01-03 | 苏75-59-24X | 太原、山1、盒8 | 1174 | 24 | 26721.43 | 油 | 0.82 | 10.82 | 0 | 0 |  |  | 0.2538 | 0 | 0 | 0 | 0.7329 | 0.7329 | 1234.51 | 0 | 0 | 0 | 0 |  | 0.007 | 0 | -0.0057 | -0.007 | -0.005
2020-01-04 | 苏75-59-24X | 太原、山1、盒8 | 1175 | 24 | 26745.43 | 油 | 0.8 | 10.82 | 0 | 0 |  |  | 0.2897 | 0 | 0 | 0 | 1.0226 | 1.0226 | 1234.8 | 0 | 0 | 0 | 0 |  | 0.007 | 0 | -0.0014 | -0.008 | -0.005
2020-01-05 | 苏75-59-24X | 太原、山1、盒8 | 1176 | 24 | 26769.43 | 油 | 0.82 | 10.83 | 0 | 0 |  |  | 0.2884 | 0 | 0 | 0 | 1.311 | 1.311 | 1235.088 | 0 | 0 | 0 | 0 |  | 0.007 | -0.01 | 0 | -0.009 | -0.0063
2020-01-06 | 苏75-59-24X | 太原、山1、盒8 | 1177 | 24 | 26793.43 | 油 | 0.88 | 10.83 | 0 | 0 |  |  | 0.2897 | 0 | 0 | 0 | 1.6007 | 1.6007 | 1235.378 | 0 | 0 | 0 | 0 |  | 0.007 | 0 | -0.0029 | -0.005 | -0.015
2020-01-07 | 苏75-59-24X | 太原、山1、盒8 | 1178 | 24 | 26817.43 | 油 | 0.92 | 10.83 | 0 | 0 |  |  | 0.3041 | 0 | 0 | 0 | 1.9048 | 1.9048 | 1235.682 | 0 | 0 | 0 | 0 |  | 0.007 | 0 | -0.0014 | -0.002 | -0.0147
2020-01-08 | 苏75-59-24X | 太原、山1、盒8 | 1179 | 24 | 26841.43 | 油 | 0.87 | 10.83 | 0 | 0 |  |  | 0.2957 | 0 | 0 | 0 | 2.2005 | 2.2005 | 1235.977 | 0 | 0 | 0 | 0 |  | 0.007 | 0 | -0.0029 | 0 | -0.011
2020-01-09 | 苏75-59-24X | 太原、山1、盒8 | 1180 | 24 | 26865.43 | 油 | 0.91 | 10.84 | 0 | 0 |  |  | 0.2656 | 0 | 0 | 0 | 2.4661 | 2.4661 | 1236.243 | 0 | 0 | 0 | 0 |  | 0.007 | -0.01 | -0.0029 | -0.003 | -0.003
2020-01-10 | 苏75-59-24X | 太原、山1、盒8 | 1181 | 24 | 26889.43 | 油 | 0.92 | 10.83 | 0 | 0 |  |  | 0.2711 | 0 | 0 | 0 | 2.7372 | 2.7372 | 1236.514 | 0 | 0 | 0 | 0 |  | 0.007 | 0.01 | -0.0014 | -0.001 | -0.004
2020-01-11 | 苏75-59-24X | 太原、山1、盒8 | 1182 | 24 | 26913.43 | 油 | 0.99 | 10.84 | 0 | 0 |  |  | 0.2825 | 0 | 0 | 0 | 3.0197 | 3.0197 | 1236.797 | 0 | 0 | 0 | 0 |  | 0.007 | -0.01 | -0.0029 | -0.003 | -0.0037
2020-01-12 | 苏75-59-24X | 太原、山1、盒8 | 1183 | 24 | 26937.43 | 油 | 1.01 | 10.84 | 0 | 0 |  |  | 0.3896 | 0 | 0 | 0 | 3.4093 | 3.4093 | 1237.186 | 0 | 0 | 0 | 0 |  | 0.007 | 0 | -0.0014 | -0.002 | -0.0053
2020-01-13 | 苏75-59-24X | 太原、山1、盒8 | 1184 | 24 | 26961.43 | 油 | 0.92 | 10.83 | 0 | 0 |  |  | 0.3336 | 0 | 0 | 0 | 3.7429 | 3.7429 | 1237.52 | 0 | 0 | 0 | 0 |  | 0.007 | 0.01 | 0 | -0.001 | 0.0593
2020-01-14 | 苏75-59-24X | 太原、山1、盒8 | 1185 | 24 | 26985.43 | 油 | 0.89 | 10.84 | 0 | 0 |  |  | 0.3612 | 0 | 0 | 0 | 4.1041 | 4.1041 | 1237.881 | 0 | 0 | 0 | 0 | 校验差压变送器 | 0.0069 | -0.01 | -0.0014 | -0.002 | -0.0077
2020-01-15 | 苏75-59-24X | 太原、山1、盒8 | 1186 | 24 | 27009.43 | 油 | 0.9 | 10.85 | 0 | 0 |  |  | 0.371 | 0 | 0 | 0 | 4.4751 | 4.4751 | 1238.252 | 0 | 0 | 0 | 0 |  | 0.0069 | -0.01 | -0.0029 | -0.002 | -0.0073
2020-01-16 | 苏75-59-24X | 太原、山1、盒8 | 1187 | 24 | 27033.43 | 油 | 0.87 | 10.84 | 0 | 0 |  |  | 0.3967 | 0 | 0 | 0 | 4.8718 | 4.8718 | 1238.649 | 0 | 0 | 0 | 0 |  | 0.0069 | 0.01 | 0 | -0.001 | -0.006
2020-01-17 | 苏75-59-24X | 太原、山1、盒8 | 1188 | 24 | 27057.43 | 油 | 0.86 | 10.85 | 0 | 0 |  |  | 0.3444 | 0 | 0 | 0 | 5.2162 | 5.2162 | 1238.993 | 0 | 0 | 0 | 0 |  | 0.0069 | -0.01 | -0.0029 | -0.002 | -0.005
2020-01-18 | 苏75-59-24X | 太原、山1、盒8 | 1189 | 24 | 27081.43 | 油 | 0.87 | 10.86 | 0 | 0 |  |  | 0.3469 | 0 | 0 | 0 | 5.5631 | 5.5631 | 1239.34 | 0 | 0 | 0 | 0 |  | 0.0069 | -0.01 | -0.0029 | -0.003 | -0.0053
2020-01-19 | 苏75-59-24X | 太原、山1、盒8 | 1190 | 24 | 27105.43 | 油 | 0.84 | 10.86 | 0 | 0 |  |  | 0.3489 | 0 | 0 | 0 | 5.912 | 5.912 | 1239.689 | 0 | 0 | 0 | 0 |  | 0.0069 | 0 | -0.0029 | -0.002 | -0.0047
2020-01-20 | 苏75-59-24X | 太原、山1、盒8 | 1191 | 24 | 27129.43 | 油 | 0.85 | 10.85 | 0 | 0 |  |  | 0.3543 | 0 | 0 | 0 | 6.2663 | 6.2663 | 1240.043 | 0 | 0 | 0 | 0 |  | 0.0069 | 0.01 | -0.0029 | -0.002 | -0.0037
2020-01-21 | 苏75-59-24X | 太原、山1、盒8 | 1192 | 24 | 27153.43 | 油 | 0.85 | 10.86 | 0 | 0 |  |  | 0.4267 | 0 | 0 | 0 | 6.693 | 6.693 | 1240.47 | 0 | 0 | 0 | 0 |  | 0.0069 | -0.01 | -0.0029 | -0.002 | -0.0043
2020-01-22 | 苏75-59-24X | 太原、山1、盒8 | 1193 | 24 | 27177.43 | 油 | 0.84 | 10.87 | 0 | 0 |  |  | 0.3992 | 0 | 0 | 0 | 7.0922 | 7.0922 | 1240.869 | 0 | 0 | 0 | 0 |  | 0.0069 | -0.01 | -0.0029 | -0.003 | -0.0043
2020-01-23 | 苏75-59-24X | 太原、山1、盒8 | 1194 | 24 | 27201.43 | 油 | 0.81 | 10.87 | 0 | 0 |  |  | 0.4829 | 0 | 0 | 0 | 7.5751 | 7.5751 | 1241.352 | 0 | 0 | 0 | 0 |  | 0.0069 | 0 | -0.0043 | -0.004 | -0.004
2020-01-24 | 苏75-59-24X | 太原、山1、盒8 | 1195 | 24 | 27225.43 | 油 | 0.85 | 10.87 | 0 | 0 |  |  | 0.4921 | 0 | 0 | 0 | 8.0672 | 8.0672 | 1241.844 | 0 | 0 | 0 | 0 |  | 0.0069 | 0 | -0.0029 | -0.003 | -0.0043
2020-01-25 | 苏75-59-24X | 太原、山1、盒8 | 1196 | 24 | 27249.43 | 油 | 0.85 | 10.86 | 0 | 0 |  |  | 0.4467 | 0 | 0 | 0 | 8.5139 | 8.5139 | 1242.291 | 0 | 0 | 0 | 0 |  | 0.0069 | 0.01 | 0 | -0.001 | -0.004
2020-01-26 | 苏75-59-24X | 太原、山1、盒8 | 1197 | 24 | 27273.43 | 油 | 0.86 | 10.87 | 0 | 0 |  |  | 0.3858 | 0 | 0 | 0 | 8.8997 | 8.8997 | 1242.677 | 0 | 0 | 0 | 0 |  | 0.0069 | -0.01 | -0.0014 | -0.003 | -0.003
2020-01-27 | 苏75-59-24X | 太原、山1、盒8 | 1198 | 24 | 27297.43 | 油 | 0.84 | 10.87 | 0 | 0 |  |  | 0.4616 | 0 | 0 | 0 | 9.3613 | 9.3613 | 1243.138 | 0 | 0 | 0 | 0 |  | 0.0068 | 0 | -0.0029 | -0.002 | -0.002
2020-01-28 | 苏75-59-24X | 太原、山1、盒8 | 1199 | 24 | 27321.43 | 油 | 0.91 | 10.87 | 0 | 0 |  |  | 0.4597 | 0 | 0 | 0 | 9.821 | 9.821 | 1243.598 | 0 | 0 | 0 | 0 |  | 0.0068 | 0 | -0.0014 | -0.001 | -0.0013
2020-01-29 | 苏75-59-24X | 太原、山1、盒8 | 1200 | 24 | 27345.43 | 油 | 0.84 | 10.86 | 0 | 0 |  |  | 0.4304 | 0 | 0 | 0 | 10.2514 | 10.2514 | 1244.028 | 0 | 0 | 0 | 0 |  | 0.0068 | 0.01 | 0.0014 | 0 | -0.0017
2020-01-30 | 苏75-59-24X | 太原、山1、盒8 | 1201 | 24 | 27369.43 | 油 | 0.87 | 10.86 | 0 | 0 |  |  | 0.4399 | 0 | 0 | 0 | 10.6913 | 10.6913 | 1244.468 | 0 | 0 | 0 | 0 |  | 0.0068 | 0 | 0.0014 | -0.001 | -0.0013
2020-01-31 | 苏75-59-24X | 太原、山1、盒8 | 1202 | 24 | 27393.43 | 油 | 0.9 | 10.86 | 0 | 0 |  |  | 0.435 | 0 | 0 | 0 | 11.1263 | 11.1263 | 1244.903 | 0 | 0 | 0 | 0 |  | 0.0068 | 0 | 0.0014 | 0 | -0.0017
2020-02-01 | 苏75-59-24X | 太原、山1、盒8 | 1203 | 24 | 27417.43 | 油 | 0.87 | 10.85 | 0 | 0 |  |  | 0.4206 | 0 | 0 | 0 | 0.4206 | 11.5469 | 1245.324 | 0 | 0 | 0 | 0 |  | 0.0068 | 0.01 | 0.0014 | 0.002 | -0.001
2020-02-02 | 苏75-59-24X | 太原、山1、盒8 | 1204 | 24 | 27441.43 | 油 | 0.82 | 10.86 | 0 | 0 |  |  | 0.4377 | 0 | 0 | 0 | 0.8583 | 11.9846 | 1245.762 | 0 | 0 | 0 | 0 |  | 0.0068 | -0.01 | 0.0014 | 0.001 | -0.0013
2020-02-03 | 苏75-59-24X | 太原、山1、盒8 | 1205 | 24 | 27465.43 | 油 | 0.83 | 10.85 | 0 | 0 |  |  | 0.4266 | 0 | 0 | 0 | 1.2849 | 12.4112 | 1246.188 | 0 | 0 | 0 | 0 |  | 0.0068 | 0.01 | 0.0029 | 0.002 | -0.001
2020-02-04 | 苏75-59-24X | 太原、山1、盒8 | 1206 | 24 | 27489.43 | 油 | 0.79 | 10.85 | 0 | 0 |  |  | 0.4125 | 0 | 0 | 0 | 1.6974 | 12.8237 | 1246.601 | 0 | 0 | 0 | 0 |  | 0.0068 | 0 | 0.0029 | 0.001 | -0.0007
2020-02-05 | 苏75-59-24X | 太原、山1、盒8 | 1207 | 24 | 27513.43 | 油 | 0.79 | 10.85 | 0 | 0 |  |  | 0.4199 | 0 | 0 | 0 | 2.1173 | 13.2436 | 1247.021 | 0 | 0 | 0 | 0 |  | 0.0068 | 0 | 0.0014 | 0.002 | -0.0007
2020-02-06 | 苏75-59-24X | 太原、山1、盒8 | 1208 | 24 | 27537.43 | 油 | 0.83 | 10.85 | 0 | 0 |  |  | 0.4325 | 0 | 0 | 0 | 2.5498 | 13.6761 | 1247.453 | 0 | 0 | 0 | 0 |  | 0.0068 | 0 | 0.0014 | 0.002 | -0.0007
2020-02-07 | 苏75-59-24X | 太原、山1、盒8 | 1209 | 24 | 27561.43 | 油 | 0.88 | 10.85 | 0 | 0 |  |  | 0.4721 | 0 | 0 | 0 | 3.0219 | 14.1482 | 1247.925 | 0 | 0 | 0 | 0 |  | 0.0068 | 0 | 0.0014 | 0.002 | -0.0007
2020-02-08 | 苏75-59-24X | 太原、山1、盒8 | 1210 | 24 | 27585.43 | 油 | 0.93 | 10.85 | 0 | 0 |  |  | 0.2845 | 0 | 0 | 0 | 3.3064 | 14.4327 | 1248.21 | 0 | 0 | 0 | 0 |  | 0.0068 | 0 | 0 | 0.001 | -0.0003
2020-02-09 | 苏75-59-24X | 太原、山1、盒8 | 1211 | 24 | 27609.43 | 油 | 0.91 | 10.84 | 0 | 0 |  |  | 0.4309 | 0 | 0 | 0 | 3.7373 | 14.8636 | 1248.641 | 0 | 0 | 0 | 0 |  | 0.0068 | 0.01 | 0.0029 | 0.002 | -0.0003
2020-02-10 | 苏75-59-24X | 太原、山1、盒8 | 1212 | 24 | 27633.43 | 油 | 0.93 | 10.85 | 0 | 0 |  |  | 0.4887 | 0 | 0 | 0 | 4.226 | 15.3523 | 1249.129 | 0 | 0 | 0 | 0 |  | 0.0068 | -0.01 | 0 | 0.001 | -0.0003
2020-02-11 | 苏75-59-24X | 太原、山1、盒8 | 1213 | 24 | 27657.43 | 油 | 0.94 | 10.85 | 0 | 0 |  |  | 0.414 | 0 | 0 | 0 | 4.64 | 15.7663 | 1249.543 | 0 | 0 | 0 | 0 |  | 0.0068 | 0 | 0 | 0 | -0.0003
2020-02-12 | 苏75-59-24X | 太原、山1、盒8 | 1214 | 24 | 27681.43 | 油 | 0.91 | 10.85 | 0 | 0 |  |  | 0.5136 | 0 | 0 | 0 | 5.1536 | 16.2799 | 1250.057 | 0 | 0 | 0 | 0 |  | 0.0068 | 0 | 0 | 0.001 | -0.0007
2020-02-13 | 苏75-59-24X | 太原、山1、盒8 | 1215 | 24 | 27705.43 | 油 | 0.92 | 10.85 | 0 | 0 |  |  | 0.403 | 0 | 0 | 0 | 5.5566 | 16.6829 | 1250.46 | 0 | 0 | 0 | 0 |  | 0.0068 | 0 | 0 | 0 | -0.0003
2020-02-14 | 苏75-59-24X | 太原、山1、盒8 | 1216 | 24 | 27729.43 | 油 | 0.91 | 10.84 | 0 | 0 |  |  | 0.4049 | 0 | 0 | 0 | 5.9615 | 17.0878 | 1250.865 | 0 | 0 | 0 | 0 |  | 0.0068 | 0.01 | 0.0014 | 0.001 | 0.0003
2020-02-15 | 苏75-59-24X | 太原、山1、盒8 | 1217 | 24 | 27753.43 | 油 | 0.81 | 10.84 | 0 | 0 |  |  | 0.4252 | 0 | 0 | 0 | 6.3867 | 17.513 | 1251.29 | 0 | 0 | 0 | 0 |  | 0.0068 | 0 | 0.0014 | 0.001 | 0
2020-02-16 | 苏75-59-24X | 太原、山1、盒8 | 1218 | 24 | 27777.43 | 油 | 0.84 | 10.84 | 0 | 0 |  |  | 0.4047 | 0 | 0 | 0 | 6.7914 | 17.9177 | 1251.695 | 0 | 0 | 0 | 0 |  | 0.0068 | 0 | 0 | 0.001 | 0.0003
2020-02-17 | 苏75-59-24X | 太原、山1、盒8 | 1219 | 24 | 27801.43 | 油 | 0.83 | 10.84 | 0 | 0 |  |  | 0.4034 | 0 | 0 | 0 | 7.1948 | 18.3211 | 1252.098 | 0 | 0 | 0 | 0 |  | 0.0068 | 0 | 0.0014 | 0.001 | 0.0007
2020-02-18 | 苏75-59-24X | 太原、山1、盒8 | 1220 | 24 | 27825.43 | 油 | 0.86 | 10.84 | 0 | 0 |  |  | 0.443 | 0 | 0 | 0 | 7.6378 | 18.7641 | 1252.541 | 0 | 0 | 0 | 0 |  | 0.0067 | 0 | 0.0014 | 0.001 | 0.0007
2020-02-19 | 苏75-59-24X | 太原、山1、盒8 | 1221 | 24 | 27849.43 | 油 | 0.85 | 10.83 | 0 | 0 |  |  | 0.5232 | 0 | 0 | 0 | 8.161 | 19.2873 | 1253.064 | 0 | 0 | 0 | 0 |  | 0.0067 | 0.01 | 0.0029 | 0.001 | 0.0007
2020-02-20 | 苏75-59-24X | 太原、山1、盒8 | 1222 | 24 | 27873.43 | 油 | 0.84 | 10.83 | 0 | 0 |  |  | 0.5056 | 0 | 0 | 0 | 8.6666 | 19.7929 | 1253.57 | 0 | 0 | 0 | 0 |  | 0.0067 | 0 | 0.0029 | 0.002 | 0.001
2020-02-21 | 苏75-59-24X | 太原、山1、盒8 | 1223 | 24 | 27897.43 | 油 | 0.9 | 10.82 | 0 | 0 |  |  | 0.6437 | 0 | 0 | 0 | 9.3103 | 20.4366 | 1254.214 | 0 | 0 | 0 | 0 |  | 0.0067 | 0.01 | 0.0029 | 0.003 | 0.0017
2020-02-22 | 苏75-59-24X | 太原、山1、盒8 | 1224 | 24 | 27921.43 | 油 | 0.89 | 10.82 | 0 | 0 |  |  | 0.5115 | 0 | 0 | 0 | 9.8218 | 20.9481 | 1254.725 | 0 | 0 | 0 | 0 |  | 0.0067 | 0 | 0.0029 | 0.003 | 0.0017
2020-02-23 | 苏75-59-24X | 太原、山1、盒8 | 1225 | 24 | 27945.43 | 油 | 0.82 | 10.82 | 0 | 0 |  |  | 0.5581 | 0 | 0 | 0 | 10.3799 | 21.5062 | 1255.283 | 0 | 0 | 0 | 0 |  | 0.0067 | 0 | 0.0029 | 0.003 | 0.0017
2020-02-24 | 苏75-59-24X | 太原、山1、盒8 | 1226 | 24 | 27969.43 | 油 | 0.82 | 10.81 | 0 | 0 |  |  | 0.4544 | 0 | 0 | 0 | 10.8343 | 21.9606 | 1255.738 | 0 | 0 | 0 | 0 |  | 0.0067 | 0.01 | 0.0043 | 0.003 | 0.0017
2020-02-25 | 苏75-59-24X | 太原、山1、盒8 | 1227 | 24 | 27993.43 | 油 | 0.84 | 10.81 | 0 | 0 |  |  | 0.4461 | 0 | 0 | 0 | 11.2804 | 22.4067 | 1256.184 | 0 | 0 | 0 | 0 |  | 0.0067 | 0 | 0.0043 | 0.003 | 0.002
2020-02-26 | 苏75-59-24X | 太原、山1、盒8 | 1228 | 24 | 28017.43 | 油 | 1.05 | 10.8 | 0 | 0 |  |  | 0.4495 | 0 | 0 | 0 | 11.7299 | 22.8562 | 1256.633 | 0 | 0 | 0 | 0 |  | 0.0067 | 0.01 | 0.0043 | 0.004 | 0.0023
2020-02-27 | 苏75-59-24X | 太原、山1、盒8 | 1229 | 24 | 28041.43 | 油 | 0.92 | 10.81 | 0 | 0 |  |  | 0.4851 | 0 | 0 | 0 | 12.215 | 23.3413 | 1257.118 | 0 | 0 | 0 | 0 |  | 0.0067 | -0.01 | 0.0029 | 0.003 | 0.002
2020-02-28 | 苏75-59-24X | 太原、山1、盒8 | 1230 | 24 | 28065.43 | 油 | 0.97 | 10.8 | 0 | 0 |  |  | 0.4477 | 0 | 0 | 0 | 12.6627 | 23.789 | 1257.566 | 0 | 0 | 0 | 0 |  | 0.0067 | 0.01 | 0.0029 | 0.004 | 0.002
2020-02-29 | 苏75-59-24X | 太原、山1、盒8 | 1231 | 24 | 28089.43 | 油 | 0.87 | 10.8 | 0 | 0 |  |  | 0.4632 | 0 | 0 | 0 | 13.1259 | 24.2522 | 1258.029 | 0 | 0 | 0 | 0 |  | 0.0067 | 0 | 0.0029 | 0.003 | 0.002
2020-03-01 | 苏75-59-24X | 太原、山1、盒8 | 1232 | 24 | 28113.43 | 油 | 0.92 | 10.8 | 0 | 0 |  |  | 0.4138 | 0 | 0 | 0 | 0.4138 | 24.666 | 1258.443 | 0 | 0 | 0 | 0 |  | 0.0067 | 0 | 0.0029 | 0.003 | 0.002
2020-03-02 | 苏75-59-24X | 太原、山1、盒8 | 1233 | 24 | 28137.43 | 油 | 0.89 | 10.79 | 0 | 0 |  |  | 0.3529 | 0 | 0 | 0 | 0.7667 | 25.0189 | 1258.796 | 0 | 0 | 0 | 0 |  | 0.0067 | 0.01 | 0.0029 | 0.003 | 0.002
2020-03-03 | 苏75-59-24X | 太原、山1、盒8 | 1234 | 24 | 28161.43 | 油 | 1.13 | 10.79 | 0 | 0 |  |  | 0.2612 | 0 | 0 | 0 | 1.0279 | 25.2801 | 1259.057 | 0 | 0 | 0 | 0 |  | 0.0067 | 0 | 0.0029 | 0.003 | 0.0023
2020-03-04 | 苏75-59-24X | 太原、山1、盒8 | 1235 | 24 | 28185.43 | 油 | 0.96 | 10.79 | 0 | 0 |  |  | 0.406 | 0 | 0 | 0 | 1.4339 | 25.6861 | 1259.463 | 0 | 0 | 0 | 0 |  | 0.0067 | 0 | 0.0014 | 0.003 | 0.002
2020-03-05 | 苏75-59-24X | 太原、山1、盒8 | 1236 | 24 | 28209.43 | 油 | 0.99 | 10.8 | 0 | 0 |  |  | 0.4377 | 0 | 0 | 0 | 1.8716 | 26.1238 | 1259.901 | 0 | 0 | 0 | 0 |  | 0.0067 | -0.01 | 0.0014 | 0.001 | 0.0017
2020-03-06 | 苏75-59-24X | 太原、山1、盒8 | 1237 | 24 | 28233.43 | 油 | 0.95 | 10.79 | 0 | 0 |  |  | 0.4635 | 0 | 0 | 0 | 2.3351 | 26.5873 | 1260.364 | 0 | 0 | 0 | 0 |  | 0.0067 | 0.01 | 0.0014 | 0.002 | 0.002
2020-03-07 | 苏75-59-24X | 太原、山1、盒8 | 1238 | 24 | 28257.43 | 油 | 0.93 | 10.79 | 0 | 0 |  |  | 0.4681 | 0 | 0 | 0 | 2.8032 | 27.0554 | 1260.832 | 0 | 0 | 0 | 0 |  | 0.0067 | 0 | 0.0014 | 0.001 | 0.002
2020-03-08 | 苏75-59-24X | 太原、山1、盒8 | 1239 | 24 | 28281.43 | 油 | 0.96 | 10.79 | 0 | 0 |  |  | 0.4655 | 0 | 0 | 0 | 3.2687 | 27.5209 | 1261.298 | 0 | 0 | 0 | 0 |  | 0.0067 | 0 | 0.0014 | 0.002 | 0.002
2020-03-09 | 苏75-59-24X | 太原、山1、盒8 | 1240 | 24 | 28305.43 | 油 | 0.91 | 10.78 | 0 | 0 |  |  | 0.4648 | 0 | 0 | 0 | 3.7335 | 27.9857 | 1261.763 | 0 | 0 | 0 | 0 |  | 0.0067 | 0.01 | 0.0014 | 0.002 | 0.0023
2020-03-10 | 苏75-59-24X | 太原、山1、盒8 | 1241 | 24 | 28329.43 | 油 | 0.93 | 10.78 | 0 | 0 |  |  | 0.4704 | 0 | 0 | 0 | 4.2039 | 28.4561 | 1262.233 | 0 | 0 | 0 | 0 |  | 0.0067 | 0 | 0.0014 | 0.002 | 0.002
2020-03-11 | 苏75-59-24X | 太原、山1、盒8 | 1242 | 24 | 28353.43 | 油 | 0.92 | 10.78 | 0 | 0 |  |  | 0.4615 | 0 | 0 | 0 | 4.6654 | 28.9176 | 1262.695 | 0 | 0 | 0 | 0 |  | 0.0067 | 0 | 0.0014 | 0.002 | 0.0023
2020-03-12 | 苏75-59-24X | 太原、山1、盒8 | 1243 | 24 | 28377.43 | 油 | 0.98 | 10.77 | 0 | 0 |  |  | 0.4633 | 0 | 0 | 0 | 5.1287 | 29.3809 | 1263.158 | 4 | 21.29 | 0 | 0 |  | 0.0067 | 0.01 | 0.0043 | 0.002 | 0.0027
2020-03-13 | 苏75-59-24X | 太原、山1、盒8 | 1244 | 24 | 28401.43 | 油 | 0.93 | 10.78 | 0 | 0 |  |  | 0.4556 | 0 | 0 | 0 | 5.5843 | 29.8365 | 1263.613 | 4 | 21.6 | 0 | 0 |  | 0.0067 | -0.01 | 0.0014 | 0.001 | 0.0023
2020-03-14 | 苏75-59-24X | 太原、山1、盒8 | 1245 | 24 | 28425.43 | 油 | 0.92 | 10.77 | 0 | 0 |  |  | 0.4616 | 0 | 0 | 0 | 6.0459 | 30.2981 | 1264.075 | 4 | 21.94 | 0 | 0 |  | 0.0067 | 0.01 | 0.0029 | 0.002 | 0.0027
2020-03-15 | 苏75-59-24X | 太原、山1、盒8 | 1246 | 24 | 28449.43 | 油 | 0.92 | 10.77 | 0 | 0 |  |  | 0.4864 | 0 | 0 | 0 | 6.5323 | 30.7845 | 1264.561 | 5 | 22.3 | 0 | 0 |  | 0.0067 | 0 | 0.0029 | 0.003 | 0.0023
2020-03-16 | 苏75-59-24X | 太原、山1、盒8 | 1247 | 24 | 28473.43 | 油 | 0.93 | 10.76 | 0 | 0 |  |  | 0.47 | 0 | 0 | 0 | 7.0023 | 31.2545 | 1265.031 | 5 | 22.63 | 0 | 0 |  | 0.0067 | 0.01 | 0.0029 | 0.003 | 0.0027
2020-03-17 | 苏75-59-24X | 太原、山1、盒8 | 1248 | 24 | 28497.43 | 油 | 0.91 | 10.77 | 0 | 0 |  |  | 0.4729 | 0 | 0 | 0 | 7.4752 | 31.7274 | 1265.504 | 5 | 22.92 | 0 | 0 |  | 0.0067 | -0.01 | 0.0014 | 0.002 | 0.0023
2020-03-18 | 苏75-59-24X | 太原、山1、盒8 | 1249 | 24 | 28521.43 | 油 | 0.95 | 10.77 | 0 | 0 |  |  | 0.4875 | 0 | 0 | 0 | 7.9627 | 32.2149 | 1265.992 | 5 | 23.16 | 0 | 0 |  | 0.0066 | 0 | 0.0014 | 0.002 | 0.0023
2020-03-19 | 苏75-59-24X | 太原、山1、盒8 | 1250 | 24 | 28545.43 | 油 | 0.89 | 10.76 | 0 | 0 |  |  | 0.487 | 0 | 0 | 0 | 8.4497 | 32.7019 | 1266.479 | 6 | 23.39 | 0 | 0 |  | 0.0066 | 0.01 | 0.0014 | 0.002 | 0.0027
2020-03-20 | 苏75-59-24X | 太原、山1、盒8 | 1251 | 24 | 28569.43 | 油 | 0.91 | 10.76 | 0 | 0 |  |  | 0.4671 | 0 | 0 | 0 | 8.9168 | 33.169 | 1266.946 | 6 | 23.64 | 0 | 0 |  | 0.0066 | 0 | 0.0029 | 0.002 | 0.0023
2020-03-21 | 苏75-59-24X | 太原、山1、盒8 | 1252 | 24 | 28593.43 | 油 | 0.9 | 10.77 | 0 | 0 |  |  | 0.465 | 0 | 0 | 0 | 9.3818 | 33.634 | 1267.411 | 6 | 23.88 | 0 | 0 |  | 0.0066 | -0.01 | 0 | 0.001 | 0.002
2020-03-22 | 苏75-59-24X | 太原、山1、盒8 | 1253 | 24 | 28617.43 | 油 | 0.9 | 10.76 | 0 | 0 |  |  | 0.4613 | 0 | 0 | 0 | 9.8431 | 34.0953 | 1267.872 | 6 | 24.09 | 0 | 0 |  | 0.0066 | 0.01 | 0.0014 | 0.001 | 0.002
2020-03-23 | 苏75-59-24X | 太原、山1、盒8 | 1254 | 24 | 28641.43 | 油 | 0.89 | 10.76 | 0 | 0 |  |  | 0.4596 | 0 | 0 | 0 | 10.3027 | 34.5549 | 1268.332 | 7 | 24.32 | 0 | 0 |  | 0.0066 | 0 | 0 | 0.002 | 0.002
2020-03-24 | 苏75-59-24X | 太原、山1、盒8 | 1255 | 24 | 28665.43 | 油 | 0.9 | 10.76 | 0 | 0 |  |  | 0.4948 | 0 | 0 | 0 | 10.7975 | 35.0497 | 1268.827 | 7 | 24.57 | 0 | 0 |  | 0.0066 | 0 | 0.0014 | 0.001 | 0.002
2020-03-25 | 苏75-59-24X | 太原、山1、盒8 | 1256 | 24 | 28689.43 | 油 | 0.95 | 10.76 | 0 | 0 |  |  | 0.4756 | 0 | 0 | 0 | 11.2731 | 35.5253 | 1269.302 | 7 | 24.77 | 0 | 0 |  | 0.0066 | 0 | 0.0014 | 0.001 | 0.0017
2020-03-26 | 苏75-59-24X | 太原、山1、盒8 | 1257 | 24 | 28713.43 | 油 | 0.97 | 10.75 | 0 | 0 |  |  | 0.4542 | 0 | 0 | 0 | 11.7273 | 35.9795 | 1269.756 | 7 | 24.95 | 0 | 0 |  | 0.0066 | 0.01 | 0.0014 | 0.001 | 0.002
2020-03-27 | 苏75-59-24X | 太原、山1、盒8 | 1258 | 24 | 28737.43 | 油 | 0.93 | 10.75 | 0 | 0 |  |  | 0.4691 | 0 | 0 | 0 | 12.1964 | 36.4486 | 1270.226 | 7 | 25.19 | 0 | 0 |  | 0.0066 | 0 | 0.0014 | 0.002 | 0.0017
2020-03-28 | 苏75-59-24X | 太原、山1、盒8 | 1259 | 24 | 28761.43 | 油 | 0.92 | 10.75 | 0 | 0 |  |  | 0.4776 | 0 | 0 | 0 | 12.674 | 36.9262 | 1270.703 | 8 | 25.45 | 0 | 0 |  | 0.0066 | 0 | 0.0029 | 0.002 | 0.002
2020-03-29 | 苏75-59-24X | 太原、山1、盒8 | 1260 | 24 | 28785.43 | 油 | 0.91 | 10.76 | 0 | 0 |  |  | 0.4641 | 0 | 0 | 0 | 13.1381 | 37.3903 | 1271.167 | 8 | 25.74 | 0 | 0 |  | 0.0066 | -0.01 | 0 | 0 | 0.0013
2020-03-30 | 苏75-59-24X | 太原、山1、盒8 | 1261 | 24 | 28809.43 | 油 | 0.92 | 10.75 | 0 | 0 |  |  | 0.4521 | 0 | 0 | 0 | 13.5902 | 37.8424 | 1271.619 | 8 | 26.04 | 0 | 0 |  | 0.0066 | 0.01 | 0.0014 | 0.001 | 0.0017
2020-03-31 | 苏75-59-24X | 太原、山1、盒8 | 1262 | 24 | 28833.43 | 油 | 0.89 | 10.75 | 0 | 0 |  |  | 0.4646 | 0 | 0 | 0 | 14.0548 | 38.307 | 1272.084 | 9 | 26.34 | 0 | 0 |  | 0.0066 | 0 | 0.0014 | 0.002 | 0.0017
2020-04-01 | 苏75-59-24X | 太原、山1、盒8 | 1263 | 24 | 28857.43 | 油 | 0.88 | 10.74 | 0 | 0 |  |  | 0.4478 | 0 | 0 | 0 | 0.4478 | 38.7548 | 1272.532 | 0 | 26.62 | 0 | 0 |  | 0.0066 | 0.01 | 0.0029 | 0.002 | 0.0017
2020-04-02 | 苏75-59-24X | 太原、山1、盒8 | 1264 | 24 | 28881.43 | 油 | 0.87 | 10.75 | 0 | 0 |  |  | 0.4607 | 0 | 0 | 0 | 0.9085 | 39.2155 | 1272.992 | 1 | 26.91 | 0 | 0 |  | 0.0066 | -0.01 | 0 | 0.001 | 0.0013
2020-04-03 | 苏75-59-24X | 太原、山1、盒8 | 1265 | 24 | 28905.43 | 油 | 0.89 | 10.75 | 0 | 0 |  |  | 0.453 | 0 | 0 | 0 | 1.3615 | 39.6685 | 1273.445 | 1 | 27.24 | 0 | 0 |  | 0.0066 | 0 | 0 | 0.001 | 0.0013
2020-04-04 | 苏75-59-24X | 太原、山1、盒8 | 1266 | 24 | 28929.43 | 油 | 0.94 | 10.74 | 0 | 0 |  |  | 0.4547 | 0 | 0 | 0 | 1.8162 | 40.1232 | 1273.9 | 1 | 27.51 | 0 | 0 |  | 0.0066 | 0.01 | 0.0014 | 0.002 | 0.002
2020-04-05 | 苏75-59-24X | 太原、山1、盒8 | 1267 | 24 | 28953.43 | 油 | 0.89 | 10.74 | 0 | 0 |  |  | 0.4391 | 0 | 0 | 0 | 2.2553 | 40.5623 | 1274.339 | 1 | 27.79 | 0 | 0 |  | 0.0066 | 0 | 0.0029 | 0.001 | 0.0017
2020-04-06 | 苏75-59-24X | 太原、山1、盒8 | 1268 | 24 | 28977.43 | 油 | 0.85 | 10.75 | 0 | 0 |  |  | 0.4398 | 0 | 0 | 0 | 2.6951 | 41.0021 | 1274.779 | 2 | 28.09 | 0 | 0 |  | 0.0066 | -0.01 | 0 | 0 | 0.0013
2020-04-07 | 苏75-59-24X | 太原、山1、盒8 | 1269 | 24 | 29001.43 | 油 | 0.88 | 10.74 | 0 | 0 |  |  | 0.4385 | 0 | 0 | 0 | 3.1336 | 41.4406 | 1275.218 | 2 | 28.37 | 0 | 0 |  | 0.0066 | 0.01 | 0.0014 | 0.001 | 0.0017
2020-04-08 | 苏75-59-24X | 太原、山1、盒8 | 1270 | 24 | 29025.43 | 油 | 0.99 | 10.74 | 0 | 0 |  |  | 0.4493 | 0 | 0 | 0 | 3.5829 | 41.8899 | 1275.667 | 2 | 28.64 | 0 | 0 |  | 0.0066 | 0 | 0 | 0.002 | 0.0013
2020-04-09 | 苏75-59-24X | 太原、山1、盒8 | 1271 | 24 | 29049.43 | 油 | 0.98 | 10.74 | 0 | 0 |  |  | 0.4412 | 0 | 0 | 0 | 4.0241 | 42.3311 | 1276.108 | 3 | 28.98 | 0 | 0 |  | 0.0066 | 0 | 0.0014 | 0.001 | 0.0013
2020-04-10 | 苏75-59-24X | 太原、山1、盒8 | 1272 | 24 | 29073.43 | 油 | 0.95 | 10.74 | 0 | 0 |  |  | 0.443 | 0 | 0 | 0 | 4.4671 | 42.7741 | 1276.551 | 3 | 29.28 | 0 | 0 |  | 0.0065 | 0 | 0.0014 | 0.001 | 0.0013
2020-04-11 | 苏75-59-24X | 太原、山1、盒8 | 1273 | 24 | 29097.43 | 油 | 0.87 | 10.73 | 0 | 0 |  |  | 0.4484 | 0 | 0 | 0 | 4.9155 | 43.2225 | 1276.999 | 3 | 29.6 | 0 | 0 |  | 0.0066 | 0.01 | 0.0014 | 0.001 | 0.0013
2020-04-12 | 苏75-59-24X | 太原、山1、盒8 | 1274 | 24 | 29121.43 | 油 | 0.91 | 10.74 | 0 | 0 |  |  | 0.4589 | 0 | 0 | 0 | 5.3744 | 43.6814 | 1277.458 | 4 | 29.89 | 0 | 0 |  | 0.0065 | -0.01 | 0 | 0.001 | 0.0013
2020-04-13 | 苏75-59-24X | 太原、山1、盒8 | 1275 | 24 | 29145.43 | 油 | 0.91 | 10.73 | 0 | 0 |  |  | 0.4434 | 0 | 0 | 0 | 5.8178 | 44.1248 | 1277.902 | 4 | 30.17 | 0 | 0 |  | 0.0065 | 0.01 | 0.0029 | 0.002 | 0.0013
2020-04-14 | 苏75-59-24X | 太原、山1、盒8 | 1276 | 24 | 29169.43 | 油 | 0.87 | 10.73 | 0 | 0 |  |  | 0.4309 | 0 | 0 | 0 | 6.2487 | 44.5557 | 1278.333 | 4 | 30.46 | 0 | 0 |  | 0.0065 | 0 | 0.0014 | 0.001 | 0.0013
2020-04-15 | 苏75-59-24X | 太原、山1、盒8 | 1277 | 24 | 29193.43 | 油 | 0.9 | 10.74 | 0 | 0 |  |  | 0.4352 | 0 | 0 | 0 | 6.6839 | 44.9909 | 1278.768 | 4 | 30.77 | 0 | 0 |  | 0.0065 | -0.01 | 0 | 0 | 0.0007
2020-04-16 | 苏75-59-24X | 太原、山1、盒8 | 1278 | 24 | 29217.43 | 油 | 0.92 | 10.73 | 0 | 0 |  |  | 0.4498 | 0 | 0 | 0 | 7.1337 | 45.4407 | 1279.218 | 5 | 31.04 | 0 | 0 |  | 0.0065 | 0.01 | 0.0014 | 0.002 | 0.0013
2020-04-17 | 苏75-59-24X | 太原、山1、盒8 | 1279 | 2.83 | 29220.26 | 油 | 0.99 | 10.7 | 0 | 0 |  |  | 0.0566 | 0 | 0 | 0 | 7.1903 | 45.4973 | 1279.274 | 5 | 31.08 | 0 | 0 | 10:50关井：关井复压，关井前油压0.99MPa，套压10.70MPa | 0.0065 | 0.03 | 0.0057 | 0.004 | 0.0023
2020-04-18 | 苏75-59-24X | 太原、山1、盒8 | 1280 | 0 | 29220.26 | 油 | 5.19 | 10.85 | 0 | 0 |  |  | 0 | 0 | 0 | 0 | 7.1903 | 45.4973 | 1279.274 | 5 | 31.08 | 0 | 0 | 关井复压 |  | -0.15
2020-04-19 | 苏75-59-24X | 太原、山1、盒8 | 1281 | 0 | 29220.26 | 油 | 5.46 | 10.89 | 0 | 0 |  |  | 0 | 0 | 0 | 0 | 7.1903 | 45.4973 | 1279.274 | 5 | 31.08 | 0 | 0 | 关井复压 |  | -0.04
2020-04-20 | 苏75-59-24X | 太原、山1、盒8 | 1282 | 0 | 29220.26 | 油 | 5.79 | 10.93 | 0 | 0 |  |  | 0 | 0 | 0 | 0 | 7.1903 | 45.4973 | 1279.274 | 5 | 31.08 | 0 | 0 | 关井复压 |  | -0.04
2020-04-21 | 苏75-59-24X | 太原、山1、盒8 | 1283 | 0 | 29220.26 | 油 | 6.21 | 10.96 | 0 | 0 |  |  | 0 | 0 | 0 | 0 | 7.1903 | 45.4973 | 1279.274 | 5 | 31.08 | 0 | 0 | 关井复压 |  | -0.03
2020-04-22 | 苏75-59-24X | 太原、山1、盒8 | 1284 | 0 | 29220.26 | 油 | 6.75 | 10.99 | 0 | 0 |  |  | 0 | 0 | 0 | 0 | 7.1903 | 45.4973 | 1279.274 | 5 | 31.08 | 0 | 0 | 关井复压 |  | -0.03
2020-04-23 | 苏75-59-24X | 太原、山1、盒8 | 1285 | 0 | 29220.26 | 油 | 6.98 | 11.02 | 0 | 0 |  |  | 0 | 0 | 0 | 0 | 7.1903 | 45.4973 | 1279.274 | 5 | 31.08 | 0 | 0 | 关井复压 |  | -0.03
2020-04-24 | 苏75-59-24X | 太原、山1、盒8 | 1286 | 0 | 29220.26 | 油 | 7.13 | 11.04 | 0 | 0 |  |  | 0 | 0 | 0 | 0 | 7.1903 | 45.4973 | 1279.274 | 5 | 31.08 | 0 | 0 | 关井复压 |  | -0.02
2020-04-25 | 苏75-59-24X | 太原、山1、盒8 | 1287 | 0 | 29220.26 | 油 | 7.43 | 11.07 | 0 | 0 |  |  | 0 | 0 | 0 | 0 | 7.1903 | 45.4973 | 1279.274 | 5 | 31.08 | 0 | 0 | 关井复压 |  | -0.03
2020-04-26 | 苏75-59-24X | 太原、山1、盒8 | 1288 | 0 | 29220.26 | 油 | 7.57 | 11.09 | 0 | 0 |  |  | 0 | 0 | 0 | 0 | 7.1903 | 45.4973 | 1279.274 | 5 | 31.08 | 0 | 0 | 关井复压 |  | -0.02
2020-04-27 | 苏75-59-24X | 太原、山1、盒8 | 1289 | 0 | 29220.26 | 油 | 7.95 | 11.11 | 0 | 0 |  |  | 0 | 0 | 0 | 0 | 7.1903 | 45.4973 | 1279.274 | 5 | 31.08 | 0 | 0 | 关井复压 |  | -0.02
2020-04-28 | 苏75-59-24X | 太原、山1、盒8 | 1290 | 0 | 29220.26 | 油 | 8.47 | 11.13 | 0 | 0 |  |  | 0 | 0 | 0 | 0 | 7.1903 | 45.4973 | 1279.274 | 5 | 31.08 | 0 | 0 | 关井复压 |  | -0.02
2020-04-29 | 苏75-59-24X | 太原、山1、盒8 | 1291 | 0 | 29220.26 | 油 | 8.92 | 11.15 | 0 | 0 |  |  | 0 | 0 | 0 | 0 | 7.1903 | 45.4973 | 1279.274 | 5 | 31.08 | 0 | 0 | 关井复压 |  | -0.02
2020-04-30 | 苏75-59-24X | 太原、山1、盒8 | 1292 | 0 | 29220.26 | 油 | 9.27 | 11.17 | 0 | 0 |  |  | 0 | 0 | 0 | 0 | 7.1903 | 45.4973 | 1279.274 | 5 | 31.08 | 0 | 0 | 关井复压 |  | -0.02
2020-05-01 | 苏75-59-24X | 太原、山1、盒8 | 1293 | 0 | 29220.26 | 油 | 9.58 | 11.19 | 0 | 0 |  |  | 0 | 0 | 0 | 0 | 0 | 45.4973 | 1279.274 | 0 | 31.08 | 0 | 0 | 关井复压 |  | -0.02
2020-05-02 | 苏75-59-24X | 太原、山1、盒8 | 1294 | 0 | 29220.26 | 油 | 9.64 | 11.21 | 0 | 0 |  |  | 0 | 0 | 0 | 0 | 0 | 45.4973 | 1279.274 | 0 | 31.08 | 0 | 0 | 关井复压 |  | -0.02
2020-05-03 | 苏75-59-24X | 太原、山1、盒8 | 1295 | 0 | 29220.26 | 油 | 9.71 | 11.24 | 0 | 0 |  |  | 0 | 0 | 0 | 0 | 0 | 45.4973 | 1279.274 | 0 | 31.08 | 0 | 0 | 关井复压 |  | -0.03
2020-05-04 | 苏75-59-24X | 太原、山1、盒8 | 1296 | 0 | 29220.26 | 油 | 9.8 | 11.25 | 0 | 0 |  |  | 0 | 0 | 0 | 0 | 0 | 45.4973 | 1279.274 | 0 | 31.08 | 0 | 0 | 关井复压 |  | -0.01
2020-05-05 | 苏75-59-24X | 太原、山1、盒8 | 1297 | 0 | 29220.26 | 油 | 9.88 | 11.27 | 0 | 0 |  |  | 0 | 0 | 0 | 0 | 0 | 45.4973 | 1279.274 | 0 | 31.08 | 0 | 0 | 关井复压 |  | -0.02
2020-05-06 | 苏75-59-24X | 太原、山1、盒8 | 1298 | 0 | 29220.26 | 油 | 9.99 | 11.28 | 0 | 0 |  |  | 0 | 0 | 0 | 0 | 0 | 45.4973 | 1279.274 | 0 | 31.08 | 0 | 0 | 关井复压 |  | -0.01
2020-05-07 | 苏75-59-24X | 太原、山1、盒8 | 1299 | 0 | 29220.26 | 油 | 10.11 | 11.31 | 0 | 0 |  |  | 0 | 0 | 0 | 0 | 0 | 45.4973 | 1279.274 | 0 | 31.08 | 0 | 0 | 关井复压 |  | -0.03
2020-05-08 | 苏75-59-24X | 太原、山1、盒8 | 1300 | 0 | 29220.26 | 油 | 10.18 | 11.32 | 0 | 0 |  |  | 0 | 0 | 0 | 0 | 0 | 45.4973 | 1279.274 | 0 | 31.08 | 0 | 0 | 关井复压 |  | -0.01
2020-05-09 | 苏75-59-24X | 太原、山1、盒8 | 1301 | 0 | 29220.26 | 油 | 10.26 | 11.34 | 0 | 0 |  |  | 0 | 0 | 0 | 0 | 0 | 45.4973 | 1279.274 | 0 | 31.08 | 0 | 0 | 关井复压 |  | -0.02
2020-05-10 | 苏75-59-24X | 太原、山1、盒8 | 1302 | 0 | 29220.26 | 油 | 10.29 | 11.35 | 0 | 0 |  |  | 0 | 0 | 0 | 0 | 0 | 45.4973 | 1279.274 | 0 | 31.08 | 0 | 0 | 关井复压 |  | -0.01
2020-05-11 | 苏75-59-24X | 太原、山1、盒8 | 1303 | 0 | 29220.26 | 油 | 10.34 | 11.36 | 0 | 0 |  |  | 0 | 0 | 0 | 0 | 0 | 45.4973 | 1279.274 | 0 | 31.08 | 0 | 0 | 关井复压 |  | -0.01
2020-05-12 | 苏75-59-24X | 太原、山1、盒8 | 1304 | 0 | 29220.26 | 油 | 10.38 | 11.38 | 0 | 0 |  |  | 0 | 0 | 0 | 0 | 0 | 45.4973 | 1279.274 | 0 | 31.08 | 0 | 0 | 关井复压 |  | -0.02
2020-05-13 | 苏75-59-24X | 太原、山1、盒8 | 1305 | 0 | 29220.26 | 油 | 10.41 | 11.39 | 0 | 0 |  |  | 0 | 0 | 0 | 0 | 0 | 45.4973 | 1279.274 | 0 | 31.08 | 0 | 0 | 关井复压 |  | -0.01
2020-05-14 | 苏75-59-24X | 太原、山1、盒8 | 1306 | 21.25 | 29241.51 | 油 | 1.03 | 11.35 | 0 | 0 |  |  | 0.5767 | 1 | 0 | 0 | 0.5767 | 46.074 | 1279.851 | 1 | 31.8 | 0 | 0 | 10:45开井，开井前油压10.47MPa，套压11.40MPa；校验差压变送器 | 0.0059 | 0.04 |  |  | -0.0207
2020-05-15 | 苏75-59-24X | 太原、山1、盒8 | 1307 | 24 | 29265.51 | 油 | 1.05 | 11.26 | 0 | 0 |  |  | 0.6535 | 1 | 0 | 0 | 1.2302 | 46.7275 | 1280.504 | 2 | 32.64 | 0 | 0 |  | 0.006 | 0.09 |  |  | -0.0173
2020-05-16 | 苏75-59-24X | 太原、山1、盒8 | 1308 | 24 | 29289.51 | 油 | 1.01 | 11.21 | 0 | 0 |  |  | 0.6328 | 1 | 0 | 0 | 1.863 | 47.3603 | 1281.137 | 3 | 33.69 | 0 | 0 |  | 0.006 | 0.05 |  |  | -0.016
2020-05-17 | 苏75-59-24X | 太原、山1、盒8 | 1309 | 24 | 29313.51 | 油 | 0.98 | 11.17 | 0 | 0 |  |  | 0.6167 | 1 | 0 | 0 | 2.4797 | 47.977 | 1281.754 | 3 | 34.5 | 0 | 0 |  | 0.006 | 0.04 |  |  | -0.0157
2020-05-18 | 苏75-59-24X | 太原、山1、盒8 | 1310 | 24 | 29337.51 | 油 | 1 | 11.14 | 0 | 0 |  |  | 0.6424 | 1 | 0 | 0 | 3.1221 | 48.6194 | 1282.396 | 4 | 35.46 | 0 | 0 |  | 0.0061 | 0.03
2020-05-19 | 苏75-59-24X | 太原、山1、盒8 | 1311 | 24 | 29361.51 | 油 | 0.98 | 11.11 | 0 | 0 |  |  | 0.6348 | 1 | 0 | 0 | 3.7569 | 49.2542 | 1283.031 | 5 | 36.21 | 0 | 0 |  | 0.0061 | 0.03
2020-05-20 | 苏75-59-24X | 太原、山1、盒8 | 1312 | 24 | 29385.51 | 油 | 1.01 | 11.09 | 0 | 0 |  |  | 0.637 | 1 | 0 | 0 | 4.3939 | 49.8912 | 1283.668 | 6 | 36.75 | 0 | 0 |  | 0.0061 | 0.02
2020-05-21 | 苏75-59-24X | 太原、山1、盒8 | 1313 | 24 | 29409.51 | 油 | 2.95 | 11.07 | 0 | 0 |  |  | 0.5685 | 0 | 0 | 0 | 4.9624 | 50.4597 | 1284.237 | 6 | 37.03 | 0 | 0 |  | 0.0061 | 0.02 | 0.04
2020-05-22 | 苏75-59-24X | 太原、山1、盒8 | 1314 | 24 | 29433.51 | 油 | 3.05 | 11.06 | 0 | 0 |  |  | 0.6385 | 0 | 0 | 0 | 5.6009 | 51.0982 | 1284.875 | 6 | 37.19 | 0 | 0 |  | 0.0061 | 0.01 | 0.0286
2020-05-23 | 苏75-59-24X | 太原、山1、盒8 | 1315 | 24 | 29457.51 | 油 | 3.02 | 11.05 | 0 | 0 |  |  | 0.6696 | 0 | 0 | 0 | 6.2705 | 51.7678 | 1285.545 | 6 | 37.52 | 0 | 0 |  | 0.0061 | 0.01 | 0.0229
2020-05-24 | 苏75-59-24X | 太原、山1、盒8 | 1316 | 24 | 29481.51 | 油 | 3.05 | 11.04 | 0 | 0 |  |  | 0.745 | 0 | 0 | 0 | 7.0155 | 52.5128 | 1286.29 | 7 | 37.86 | 0 | 0 |  | 0.0061 | 0.01 | 0.0186 | 0.031
2020-05-25 | 苏75-59-24X | 太原、山1、盒8 | 1317 | 24 | 29505.51 | 油 | 3.07 | 11.03 | 0 | 0 |  |  | 0.5658 | 0 | 0 | 0 | 7.5813 | 53.0786 | 1286.856 | 7 | 38.18 | 0 | 0 |  | 0.0061 | 0.01 | 0.0157 | 0.023
2020-05-26 | 苏75-59-24X | 太原、山1、盒8 | 1318 | 24 | 29529.51 | 油 | 3.11 | 11.03 | 0 | 0 |  |  | 0.6262 | 0 | 0 | 0 | 8.2075 | 53.7048 | 1287.482 | 8 | 38.64 | 0 | 0 |  | 0.0061 | 0 | 0.0114 | 0.018
2020-05-27 | 苏75-59-24X | 太原、山1、盒8 | 1319 | 24 | 29553.51 | 油 | 3.06 | 11.02 | 0 | 0 |  |  | 0.6008 | 0 | 0 | 0 | 8.8083 | 54.3056 | 1288.083 | 8 | 39.1 | 0 | 0 |  | 0.0061 | 0.01 | 0.01 | 0.015
2020-05-28 | 苏75-59-24X | 太原、山1、盒8 | 1320 | 24 | 29577.51 | 油 | 3.04 | 11.02 | 0 | 0 |  |  | 0.5508 | 0 | 0 | 0 | 9.3591 | 54.8564 | 1288.633 | 8 | 39.57 | 0 | 0 |  | 0.0061 | 0 | 0.0071 | 0.012
2020-05-29 | 苏75-59-24X | 太原、山1、盒8 | 1321 | 24 | 29601.51 | 油 | 3.03 | 11.03 | 0 | 0 |  |  | 0.4992 | 1 | 0 | 0 | 9.8583 | 55.3556 | 1289.133 | 9 | 40.12 | 0 | 0 |  | 0.0061 | -0.01 | 0.0043 | 0.008
2020-05-30 | 苏75-59-24X | 太原、山1、盒8 | 1322 | 24 | 29625.51 | 油 | 3.02 | 11.02 | 0 | 0 |  |  | 0.5523 | 1 | 0 | 0 | 10.4106 | 55.9079 | 1289.685 | 10 | 40.7 | 0 | 0 |  | 0.0061 | 0.01 | 0.0043 | 0.007
2020-05-31 | 苏75-59-24X | 太原、山1、盒8 | 1323 | 24 | 29649.51 | 油 | 2.99 | 11.02 | 0 | 0 |  |  | 0.5154 | 0 | 0 | 0 | 10.926 | 56.4233 | 1290.2 | 10 | 41.17 | 0 | 0 |  | 0.0061 | 0 | 0.0029 | 0.005
2020-06-01 | 苏75-59-24X | 太原、山1、盒8 | 1324 | 24 | 29673.51 | 油 | 3.04 | 11.02 | 0 | 0 |  |  | 0.503 | 1 | 0 | 0 | 0.503 | 56.9263 | 1290.703 | 1 | 41.72 | 0 | 0 |  | 0.0061 | 0 | 0.0014 | 0.004
2020-06-02 | 苏75-59-24X | 太原、山1、盒8 | 1325 | 24 | 29697.51 | 油 | 3.07 | 11.03 | 0 | 0 |  |  | 0.5145 | 1 | 0 | 0 | 1.0175 | 57.4408 | 1291.218 | 1 | 42.24 | 0 | 0 |  | 0.0061 | -0.01 | 0 | 0.002
2020-06-03 | 苏75-59-24X | 太原、山1、盒8 | 1326 | 24 | 29721.51 | 油 | 3.1 | 11.04 | 0 | 0 |  |  | 0.425 | 0 | 0 | 0 | 1.4425 | 57.8658 | 1291.643 | 1 | 42.63 | 0 | 0 |  | 0.0061 | -0.01 | -0.0029 | 0
2020-06-04 | 苏75-59-24X | 太原、山1、盒8 | 1327 | 24 | 29745.51 | 油 | 3.11 | 11.05 | 0 | 0 |  |  | 0.3762 | 0 | 0 | 0 | 1.8187 | 58.242 | 1292.019 | 2 | 43 | 0 | 0 |  | 0.006 | -0.01 | -0.0043 | -0.002
2020-06-05 | 苏75-59-24X | 太原、山1、盒8 | 1328 | 24 | 29769.51 | 油 | 3.11 | 11.08 | 0 | 0 |  |  | 0.3682 | 0 | 0 | 0 | 2.1869 | 58.6102 | 1292.387 | 2 | 43.35 | 0 | 0 |  | 0.006 | -0.03 | -0.0071 | -0.005
2020-06-06 | 苏75-59-24X | 太原、山1、盒8 | 1329 | 24 | 29793.51 | 油 | 3.08 | 11.1 | 0 | 0 |  |  | 0.351 | 0 | 0 | 0 | 2.5379 | 58.9612 | 1292.738 | 2 | 43.66 | 0 | 0 |  | 0.006 | -0.02 | -0.0114 | -0.008
2020-06-07 | 苏75-59-24X | 太原、山1、盒8 | 1330 | 24 | 29817.51 | 油 | 3.12 | 11.13 | 0 | 0 |  |  | 0.3573 | 0 | 0 | 0 | 2.8952 | 59.3185 | 1293.095 | 3 | 44.01 | 0 | 0 |  | 0.006 | -0.03 | -0.0157 | -0.011
2020-06-08 | 苏75-59-24X | 太原、山1、盒8 | 1331 | 24 | 29841.51 | 油 | 3.04 | 11.16 | 0 | 0 |  |  | 0.4054 | 0 | 0 | 0 | 3.3006 | 59.7239 | 1293.501 | 3 | 44.41 | 0 | 0 |  | 0.0059 | -0.03 | -0.02 | -0.013
2020-06-09 | 苏75-59-24X | 太原、山1、盒8 | 1332 | 24 | 29865.51 | 油 | 3.09 | 11.18 | 0 | 0 |  |  | 0.4065 | 0 | 0 | 0 | 3.7071 | 60.1304 | 1293.907 | 4 | 44.8 | 0 | 0 |  | 0.0059 | -0.02 | -0.0214 | -0.016
2020-06-10 | 苏75-59-24X | 太原、山1、盒8 | 1333 | 24 | 29889.51 | 油 | 3.15 | 11.2 | 0 | 0 |  |  | 0.3969 | 0 | 0 | 0 | 4.104 | 60.5273 | 1294.304 | 4 | 45.23 | 0 | 0 |  | 0.0059 | -0.02 | -0.0229 | -0.018
2020-06-11 | 苏75-59-24X | 太原、山1、盒8 | 1334 | 24 | 29913.51 | 油 | 3.04 | 11.18 | 0 | 0 |  |  | 0.4523 | 0 | 0 | 0 | 4.5563 | 60.9796 | 1294.757 | 4 | 45.65 | 0 | 0 |  | 0.0059 | 0.02 | -0.0186 | -0.016
2020-06-12 | 苏75-59-24X | 太原、山1、盒8 | 1335 | 24 | 29937.51 | 油 | 3.14 | 11.18 | 0 | 0 |  |  | 0.5028 | 0 | 0 | 0 | 5.0591 | 61.4824 | 1295.259 | 5 | 46.08 | 0 | 0 |  | 0.0059 | 0 | -0.0143 | -0.015
2020-06-13 | 苏75-59-24X | 太原、山1、盒8 | 1336 | 24 | 29961.51 | 油 | 2.58 | 11.15 | 0 | 0 |  |  | 0.7342 | 1 | 0 | 0 | 5.7735 | 62.1968 | 1295.974 | 6 | 46.98 | 0 | 0 |  | 0.0059 | 0.03 | -0.0071 | -0.011 | 0.0067
2020-06-14 | 苏75-59-24X | 太原、山1、盒8 | 1337 | 24 | 29985.51 | 油 | 2.98 | 11.12 | 0 | 0 |  |  | 0.6739 | 0 | 0 | 0 | 6.4474 | 62.8707 | 1296.648 | 6 | 47.27 | 0 | 0 |  | 0.0059 | 0.03 | 0.0014 | -0.007 | 0.0047
2020-06-15 | 苏75-59-24X | 太原、山1、盒8 | 1338 | 24 | 30009.51 | 油 | 2.95 | 11.09 | 0 | 0 |  |  | 0.6452 | 0 | 0 | 0 | 7.0926 | 63.5159 | 1297.293 | 6 | 47.56 | 0 | 0 |  | 0.006 | 0.03 | 0.01 | -0.001 | 0.004
2020-06-16 | 苏75-59-24X | 太原、山1、盒8 | 1339 | 24 | 30033.51 | 油 | 2.99 | 11.08 | 0 | 0 |  |  | 0.636 | 1 | 0 | 0 | 7.7286 | 64.1519 | 1297.929 | 7 | 48.06 | 0 | 0 |  | 0.006 | 0.01 | 0.0143 | 0.002 | 0.003
2020-06-17 | 苏75-59-24X | 太原、山1、盒8 | 1340 | 24 | 30057.51 | 油 | 2.99 | 11.07 | 0 | 0 |  |  | 0.6348 | 1 | 0 | 0 | 8.3634 | 64.7867 | 1298.564 | 7 | 48.66 | 0 | 0 |  | 0.006 | 0.01 | 0.0186 | 0.006 | 0.0023
2020-06-18 | 苏75-59-24X | 太原、山1、盒8 | 1341 | 1.42 | 30058.93 | 油 | 2.94 | 11.06 | 0 | 0 |  |  | 0.0383 | 0 | 0 | 0 | 8.4017 | 64.825 | 1298.602 | 8 | 48.7 | 0 | 0 | 9:25关井：计划关井，关井前油压2.94MPa，套压11.06MPa | 0.006 | 0.01 | 0.0171 | 0.01 | 0.0017
2020-06-19 | 苏75-59-24X | 太原、山1、盒8 | 1342 | 0 | 30058.93 | 油 | 5.65 | 11.16 | 0 | 0 |  |  | 0 | 0 | 0 | 0 | 8.4017 | 64.825 | 1298.602 | 8 | 48.7 | 0 | 0 | 计划关井 |  | -0.1
2020-06-20 | 苏75-59-24X | 太原、山1、盒8 | 1343 | 0 | 30058.93 | 油 | 6.03 | 11.2 | 0 | 0 |  |  | 0 | 0 | 0 | 0 | 8.4017 | 64.825 | 1298.602 | 8 | 48.7 | 0 | 0 | 计划关井 |  | -0.04
2020-06-21 | 苏75-59-24X | 太原、山1、盒8 | 1344 | 0 | 30058.93 | 油 | 6.42 | 11.23 | 0 | 0 |  |  | 0 | 0 | 0 | 0 | 8.4017 | 64.825 | 1298.602 | 8 | 48.7 | 0 | 0 | 计划关井 |  | -0.03
2020-06-22 | 苏75-59-24X | 太原、山1、盒8 | 1345 | 0 | 30058.93 | 油 | 6.54 | 11.26 | 0 | 0 |  |  | 0 | 0 | 0 | 0 | 8.4017 | 64.825 | 1298.602 | 8 | 48.7 | 0 | 0 | 计划关井 |  | -0.03
2020-06-23 | 苏75-59-24X | 太原、山1、盒8 | 1346 | 0 | 30058.93 | 油 | 6.59 | 11.28 | 0 | 0 |  |  | 0 | 0 | 0 | 0 | 8.4017 | 64.825 | 1298.602 | 8 | 48.7 | 0 | 0 | 计划关井 |  | -0.02
2020-06-24 | 苏75-59-24X | 太原、山1、盒8 | 1347 | 0 | 30058.93 | 油 | 6.65 | 11.3 | 0 | 0 |  |  | 0 | 0 | 0 | 0 | 8.4017 | 64.825 | 1298.602 | 8 | 48.7 | 0 | 0 | 计划关井 |  | -0.02
2020-06-25 | 苏75-59-24X | 太原、山1、盒8 | 1348 | 0 | 30058.93 | 油 | 6.69 | 11.32 | 0 | 0 |  |  | 0 | 0 | 0 | 0 | 8.4017 | 64.825 | 1298.602 | 8 | 48.7 | 0 | 0 | 计划关井 |  | -0.02
2020-06-26 | 苏75-59-24X | 太原、山1、盒8 | 1349 | 0 | 30058.93 | 油 | 6.74 | 11.34 | 0 | 0 |  |  | 0 | 0 | 0 | 0 | 8.4017 | 64.825 | 1298.602 | 8 | 48.7 | 0 | 0 | 计划关井 |  | -0.02
2020-06-27 | 苏75-59-24X | 太原、山1、盒8 | 1350 | 0 | 30058.93 | 油 | 6.79 | 11.36 | 0 | 0 |  |  | 0 | 0 | 0 | 0 | 8.4017 | 64.825 | 1298.602 | 8 | 48.7 | 0 | 0 | 计划关井 |  | -0.02
2020-06-28 | 苏75-59-24X | 太原、山1、盒8 | 1351 | 0 | 30058.93 | 油 | 6.84 | 11.37 | 0 | 0 |  |  | 0 | 0 | 0 | 0 | 8.4017 | 64.825 | 1298.602 | 8 | 48.7 | 0 | 0 | 计划关井 |  | -0.01
2020-06-29 | 苏75-59-24X | 太原、山1、盒8 | 1352 | 0 | 30058.93 | 油 | 6.9 | 11.39 | 0 | 0 |  |  | 0 | 0 | 0 | 0 | 8.4017 | 64.825 | 1298.602 | 8 | 48.7 | 0 | 0 | 计划关井 |  | -0.02
2020-06-30 | 苏75-59-24X | 太原、山1、盒8 | 1353 | 0 | 30058.93 | 油 | 6.95 | 11.4 | 0 | 0 |  |  | 0 | 0 | 0 | 0 | 8.4017 | 64.825 | 1298.602 | 8 | 48.7 | 0 | 0 | 计划关井 |  | -0.01
2020-07-01 | 苏75-59-24X | 太原、山1、盒8 | 1354 | 0 | 30058.93 | 油 | 7.02 | 11.41 | 0 | 0 |  |  | 0 | 0 | 0 | 0 | 0 | 64.825 | 1298.602 | 0 | 48.7 | 0 | 0 | 计划关井 |  | -0.01
2020-07-02 | 苏75-59-24X | 太原、山1、盒8 | 1355 | 0 | 30058.93 | 油 | 7.11 | 11.43 | 0 | 0 |  |  | 0 | 0 | 0 | 0 | 0 | 64.825 | 1298.602 | 0 | 48.7 | 0 | 0 | 计划关井 |  | -0.02
2020-07-03 | 苏75-59-24X | 太原、山1、盒8 | 1356 | 0 | 30058.93 | 油 | 7.18 | 11.44 | 0 | 0 |  |  | 0 | 0 | 0 | 0 | 0 | 64.825 | 1298.602 | 0 | 48.7 | 0 | 0 | 计划关井 |  | -0.01
2020-07-04 | 苏75-59-24X | 太原、山1、盒8 | 1357 | 0 | 30058.93 | 油 | 7.27 | 11.45 | 0 | 0 |  |  | 0 | 0 | 0 | 0 | 0 | 64.825 | 1298.602 | 0 | 48.7 | 0 | 0 | 计划关井 |  | -0.01
2020-07-05 | 苏75-59-24X | 太原、山1、盒8 | 1358 | 0 | 30058.93 | 油 | 7.36 | 11.47 | 0 | 0 |  |  | 0 | 0 | 0 | 0 | 0 | 64.825 | 1298.602 | 0 | 48.7 | 0 | 0 | 计划关井 |  | -0.02
2020-07-06 | 苏75-59-24X | 太原、山1、盒8 | 1359 | 0 | 30058.93 | 油 | 7.45 | 11.48 | 0 | 0 |  |  | 0 | 0 | 0 | 0 | 0 | 64.825 | 1298.602 | 0 | 48.7 | 0 | 0 | 计划关井 |  | -0.01
2020-07-07 | 苏75-59-24X | 太原、山1、盒8 | 1360 | 0 | 30058.93 | 油 | 7.53 | 11.49 | 0 | 0 |  |  | 0 | 0 | 0 | 0 | 0 | 64.825 | 1298.602 | 0 | 48.7 | 0 | 0 | 计划关井 |  | -0.01
2020-07-08 | 苏75-59-24X | 太原、山1、盒8 | 1361 | 0 | 30058.93 | 油 | 7.61 | 11.5 | 0 | 0 |  |  | 0 | 0 | 0 | 0 | 0 | 64.825 | 1298.602 | 0 | 48.7 | 0 | 0 | 计划关井 |  | -0.01
2020-07-09 | 苏75-59-24X | 太原、山1、盒8 | 1362 | 0 | 30058.93 | 油 | 7.72 | 11.52 | 0 | 0 |  |  | 0 | 0 | 0 | 0 | 0 | 64.825 | 1298.602 | 0 | 48.7 | 0 | 0 | 计划关井 |  | -0.02
2020-07-10 | 苏75-59-24X | 太原、山1、盒8 | 1363 | 0 | 30058.93 | 油 | 7.79 | 11.52 | 0 | 0 |  |  | 0 | 0 | 0 | 0 | 0 | 64.825 | 1298.602 | 0 | 48.7 | 0 | 0 | 计划关井 |  | 0
2020-07-11 | 苏75-59-24X | 太原、山1、盒8 | 1364 | 0 | 30058.93 | 油 | 7.87 | 11.53 | 0 | 0 |  |  | 0 | 0 | 0 | 0 | 0 | 64.825 | 1298.602 | 0 | 48.7 | 0 | 0 | 计划关井 |  | -0.01
2020-07-12 | 苏75-59-24X | 太原、山1、盒8 | 1365 | 0 | 30058.93 | 油 | 7.96 | 11.54 | 0 | 0 |  |  | 0 | 0 | 0 | 0 | 0 | 64.825 | 1298.602 | 0 | 48.7 | 0 | 0 | 计划关井 |  | -0.01
2020-07-13 | 苏75-59-24X | 太原、山1、盒8 | 1366 | 0 | 30058.93 | 油 | 8.06 | 11.55 | 0 | 0 |  |  | 0 | 0 | 0 | 0 | 0 | 64.825 | 1298.602 | 0 | 48.7 | 0 | 0 | 计划关井 |  | -0.01
2020-07-14 | 苏75-59-24X | 太原、山1、盒8 | 1367 | 0 | 30058.93 | 油 | 8.17 | 11.56 | 0 | 0 |  |  | 0 | 0 | 0 | 0 | 0 | 64.825 | 1298.602 | 0 | 48.7 | 0 | 0 | 计划关井 |  | -0.01
2020-07-15 | 苏75-59-24X | 太原、山1、盒8 | 1368 | 0 | 30058.93 | 油 | 8.28 | 11.57 | 0 | 0 |  |  | 0 | 0 | 0 | 0 | 0 | 64.825 | 1298.602 | 0 | 48.7 | 0 | 0 | 计划关井 |  | -0.01
2020-07-16 | 苏75-59-24X | 太原、山1、盒8 | 1369 | 0 | 30058.93 | 油 | 8.4 | 11.58 | 0 | 0 |  |  | 0 | 0 | 0 | 0 | 0 | 64.825 | 1298.602 | 0 | 48.7 | 0 | 0 | 计划关井 |  | -0.01
2020-07-17 | 苏75-59-24X | 太原、山1、盒8 | 1370 | 0 | 30058.93 | 油 | 8.53 | 11.59 | 0 | 0 |  |  | 0 | 0 | 0 | 0 | 0 | 64.825 | 1298.602 | 0 | 48.7 | 0 | 0 | 计划关井 |  | -0.01
2020-07-18 | 苏75-59-24X | 太原、山1、盒8 | 1371 | 0 | 30058.93 | 油 | 8.66 | 11.59 | 0 | 0 |  |  | 0 | 0 | 0 | 0 | 0 | 64.825 | 1298.602 | 0 | 48.7 | 0 | 0 | 计划关井 |  | 0
2020-07-19 | 苏75-59-24X | 太原、山1、盒8 | 1372 | 0 | 30058.93 | 油 | 8.79 | 11.6 | 0 | 0 |  |  | 0 | 0 | 0 | 0 | 0 | 64.825 | 1298.602 | 0 | 48.7 | 0 | 0 | 计划关井 |  | -0.01
2020-07-20 | 苏75-59-24X | 太原、山1、盒8 | 1373 | 0 | 30058.93 | 油 | 8.9 | 11.61 | 0 | 0 |  |  | 0 | 0 | 0 | 0 | 0 | 64.825 | 1298.602 | 0 | 48.7 | 0 | 0 | 计划关井 |  | -0.01
2020-07-21 | 苏75-59-24X | 太原、山1、盒8 | 1374 | 0 | 30058.93 | 油 | 9.04 | 11.62 | 0 | 0 |  |  | 0 | 0 | 0 | 0 | 0 | 64.825 | 1298.602 | 0 | 48.7 | 0 | 0 | 计划关井 |  | -0.01
2020-07-22 | 苏75-59-24X | 太原、山1、盒8 | 1375 | 0 | 30058.93 | 油 | 9.3 | 11.62 | 0 | 0 |  |  | 0 | 0 | 0 | 0 | 0 | 64.825 | 1298.602 | 0 | 48.7 | 0 | 0 | 计划关井;打捞节流器，已捞出 |  | 0
2020-07-23 | 苏75-59-24X | 太原、山1、盒8 | 1376 | 0 | 30058.93 | 油 | 9.33 | 11.63 | 0 | 0 |  |  | 0 | 0 | 0 | 0 | 0 | 64.825 | 1298.602 | 0 | 48.7 | 0 | 0 | 计划关井 |  | -0.01
2020-07-24 | 苏75-59-24X | 太原、山1、盒8 | 1377 | 0 | 30058.93 | 油 | 9.39 | 11.64 | 0 | 0 |  |  | 0 | 0 | 0 | 0 | 0 | 64.825 | 1298.602 | 0 | 48.7 | 0 | 0 | 计划关井 |  | -0.01
2020-07-25 | 苏75-59-24X | 太原、山1、盒8 | 1378 | 0 | 30058.93 | 油 | 9.44 | 11.65 | 0 | 0 |  |  | 0 | 0 | 0 | 0 | 0 | 64.825 | 1298.602 | 0 | 48.7 | 0 | 0 | 计划关井 |  | -0.01
2020-07-26 | 苏75-59-24X | 太原、山1、盒8 | 1379 | 0 | 30058.93 | 油 | 9.5 | 11.66 | 0 | 0 |  |  | 0 | 0 | 0 | 0 | 0 | 64.825 | 1298.602 | 0 | 48.7 | 0 | 0 | 计划关井 |  | -0.01
2020-07-27 | 苏75-59-24X | 太原、山1、盒8 | 1380 | 0 | 30058.93 | 油 | 9.58 | 11.66 | 0 | 0 |  |  | 0 | 0 | 0 | 0 | 0 | 64.825 | 1298.602 | 0 | 48.7 | 0 | 0 | 计划关井 |  | 0
2020-07-28 | 苏75-59-24X | 太原、山1、盒8 | 1381 | 0 | 30058.93 | 油 | 9.65 | 11.67 | 0 | 0 |  |  | 0 | 0 | 0 | 0 | 0 | 64.825 | 1298.602 | 0 | 48.7 | 0 | 0 | 计划关井 |  | -0.01
2020-07-29 | 苏75-59-24X | 太原、山1、盒8 | 1382 | 0 | 30058.93 | 油 | 9.72 | 11.67 | 0 | 0 |  |  | 0 | 0 | 0 | 0 | 0 | 64.825 | 1298.602 | 0 | 48.7 | 0 | 0 | 计划关井 |  | 0
2020-07-30 | 苏75-59-24X | 太原、山1、盒8 | 1383 | 0 | 30058.93 | 油 | 9.8 | 11.68 | 0 | 0 |  |  | 0 | 0 | 0 | 0 | 0 | 64.825 | 1298.602 | 0 | 48.7 | 0 | 0 | 计划关井 |  | -0.01
2020-07-31 | 苏75-59-24X | 太原、山1、盒8 | 1384 | 0 | 30058.93 | 油 | 9.91 | 11.7 | 0 | 0 |  |  | 0 | 0 | 0 | 0 | 0 | 64.825 | 1298.602 | 0 | 48.7 | 0 | 0 | 计划关井 |  | -0.02
2020-08-01 | 苏75-59-24X | 太原、山1、盒8 | 1385 | 0 | 30058.93 | 油 | 9.97 | 11.69 | 0 | 0 |  |  | 0 | 0 | 0 | 0 | 0 | 64.825 | 1298.602 | 0 | 48.7 | 0 | 0 | 计划关井 |  | 0.01
2020-08-02 | 苏75-59-24X | 太原、山1、盒8 | 1386 | 0 | 30058.93 | 油 | 10.06 | 11.7 | 0 | 0 |  |  | 0 | 0 | 0 | 0 | 0 | 64.825 | 1298.602 | 0 | 48.7 | 0 | 0 | 计划关井 |  | -0.01
2020-08-03 | 苏75-59-24X | 太原、山1、盒8 | 1387 | 0 | 30058.93 | 油 | 10.14 | 11.71 | 0 | 0 |  |  | 0 | 0 | 0 | 0 | 0 | 64.825 | 1298.602 | 0 | 48.7 | 0 | 0 | 计划关井 |  | -0.01
2020-08-04 | 苏75-59-24X | 太原、山1、盒8 | 1388 | 0 | 30058.93 | 油 | 10.23 | 11.71 | 0 | 0 |  |  | 0 | 0 | 0 | 0 | 0 | 64.825 | 1298.602 | 0 | 48.7 | 0 | 0 | 计划关井 |  | 0
2020-08-05 | 苏75-59-24X | 太原、山1、盒8 | 1389 | 0 | 30058.93 | 油 | 10.33 | 11.73 | 0 | 0 |  |  | 0 | 0 | 0 | 0 | 0 | 64.825 | 1298.602 | 0 | 48.7 | 0 | 0 | 计划关井 |  | -0.02
2020-08-06 | 苏75-59-24X | 太原、山1、盒8 | 1390 | 0 | 30058.93 | 油 | 10.42 | 11.73 | 0 | 0 |  |  | 0 | 0 | 0 | 0 | 0 | 64.825 | 1298.602 | 0 | 48.7 | 0 | 0 | 计划关井 |  | 0
2020-08-07 | 苏75-59-24X | 太原、山1、盒8 | 1391 | 0 | 30058.93 | 油 | 10.51 | 11.74 | 0 | 0 |  |  | 0 | 0 | 0 | 0 | 0 | 64.825 | 1298.602 | 0 | 48.7 | 0 | 0 | 计划关井 |  | -0.01
2020-08-08 | 苏75-59-24X | 太原、山1、盒8 | 1392 | 0 | 30058.93 | 油 | 10.6 | 11.74 | 0 | 0 |  |  | 0 | 0 | 0 | 0 | 0 | 64.825 | 1298.602 | 0 | 48.7 | 0 | 0 | 计划关井 |  | 0
2020-08-09 | 苏75-59-24X | 太原、山1、盒8 | 1393 | 0 | 30058.93 | 油 | 10.6 | 11.74 | 0 | 0 |  |  | 0 | 0 | 0 | 0 | 0 | 64.825 | 1298.602 | 0 | 48.7 | 0 | 0 | 计划关井 |  | 0
2020-08-10 | 苏75-59-24X | 太原、山1、盒8 | 1394 | 0 | 30058.93 | 油 | 10.84 | 11.76 | 0 | 0 |  |  | 0 | 0 | 0 | 0 | 0 | 64.825 | 1298.602 | 0 | 48.7 | 0 | 0 | 计划关井 |  | -0.02
2020-08-11 | 苏75-59-24X | 太原、山1、盒8 | 1395 | 0 | 30058.93 | 油 | 10.93 | 11.76 | 0 | 0 |  |  | 0 | 0 | 0 | 0 | 0 | 64.825 | 1298.602 | 0 | 48.7 | 0 | 0 | 计划关井 |  | 0
2020-08-12 | 苏75-59-24X | 太原、山1、盒8 | 1396 | 0 | 30058.93 | 油 | 11.08 | 11.77 | 0 | 0 |  |  | 0 | 0 | 0 | 0 | 0 | 64.825 | 1298.602 | 0 | 48.7 | 0 | 0 | 计划关井;已测静压梯度 |  | -0.01
2020-08-13 | 苏75-59-24X | 太原、山1、盒8 | 1397 | 0 | 30058.93 | 油 | 11.22 | 11.78 | 0 | 0 |  |  | 0 | 0 | 0 | 0 | 0 | 64.825 | 1298.602 | 0 | 48.7 | 0 | 0 | 计划关井 |  | -0.01
2020-08-14 | 苏75-59-24X | 太原、山1、盒8 | 1398 | 0 | 30058.93 | 油 | 11.33 | 11.78 | 0 | 0 |  |  | 0 | 0 | 0 | 0 | 0 | 64.825 | 1298.602 | 0 | 48.7 | 0 | 0 | 投放节流器，配产2.0万方，气嘴3.4mm，下深1795m；待开井 |  | 0
2020-08-15 | 苏75-59-24X | 太原、山1、盒8 | 1399 | 23.08 | 30082.01 | 油 | 3.41 | 11.58 | 0 | 0 |  |  | 1.855 | 1 | 0 | 0 | 1.855 | 66.68 | 1300.457 | 1 | 49.57 | 0 | 0 | 8:55开井，开井前油压11.48MPa，套压11.78MPa；校验差压变送器 | 0.0054 | 0.2
2020-08-16 | 苏75-59-24X | 太原、山1、盒8 | 1400 | 24 | 30106.01 | 油 | 3.52 | 11.31 | 0 | 0 |  |  | 1.8031 | 1 | 0 | 0 | 3.6581 | 68.4831 | 1302.26 | 2 | 50.68 | 0 | 0 |  | 0.0055 | 0.27
2020-08-17 | 苏75-59-24X | 太原、山1、盒8 | 1401 | 24 | 30130.01 | 油 | 3.52 | 11.17 | 0 | 0 |  |  | 1.6016 | 0 | 0 | 0 | 5.2597 | 70.0847 | 1303.862 | 2 | 51.16 | 0 | 0 |  | 0.0056 | 0.14
2020-08-18 | 苏75-59-24X | 太原、山1、盒8 | 1402 | 11.92 | 30141.93 | 油 | 3.48 | 11.07 | 0 | 0 |  |  | 0.77 | 1 | 0 | 0 | 6.0297 | 70.8547 | 1304.632 | 3 | 52.13 | 0 | 0 | 19:55关井：计划关井，关井前油压3.46MPa，套压11.03MPa | 0.0057 | 0.1
2020-08-19 | 苏75-59-24X | 太原、山1、盒8 | 1403 | 0 | 30141.93 | 油 | 8.83 | 11.28 | 0 | 0 |  |  | 0 | 0 | 0 | 0 | 6.0297 | 70.8547 | 1304.632 | 3 | 52.13 | 0 | 0 | 计划关井 |  | -0.21
2020-08-20 | 苏75-59-24X | 太原、山1、盒8 | 1404 | 0 | 30141.93 | 油 | 9.22 | 11.38 | 0 | 0 |  |  | 0 | 0 | 0 | 0 | 6.0297 | 70.8547 | 1304.632 | 3 | 52.13 | 0 | 0 | 计划关井 |  | -0.1
2020-08-21 | 苏75-59-24X | 太原、山1、盒8 | 1405 | 0 | 30141.93 | 油 | 9.64 | 11.43 | 0 | 0 |  |  | 0 | 0 | 0 | 0 | 6.0297 | 70.8547 | 1304.632 | 3 | 52.13 | 0 | 0 | 计划关井 |  | -0.05
2020-08-22 | 苏75-59-24X | 太原、山1、盒8 | 1406 | 0 | 30141.93 | 油 | 10.12 | 11.48 | 0 | 0 |  |  | 0 | 0 | 0 | 0 | 6.0297 | 70.8547 | 1304.632 | 3 | 52.13 | 0 | 0 | 计划关井 |  | -0.05
2020-08-23 | 苏75-59-24X | 太原、山1、盒8 | 1407 | 0 | 30141.93 | 油 | 10.25 | 11.51 | 0 | 0 |  |  | 0 | 0 | 0 | 0 | 6.0297 | 70.8547 | 1304.632 | 3 | 52.13 | 0 | 0 | 计划关井 |  | -0.03
2020-08-24 | 苏75-59-24X | 太原、山1、盒8 | 1408 | 0 | 30141.93 | 油 | 10.33 | 11.53 | 0 | 0 |  |  | 0 | 0 | 0 | 0 | 6.0297 | 70.8547 | 1304.632 | 3 | 52.13 | 0 | 0 | 计划关井 |  | -0.02
2020-08-25 | 苏75-59-24X | 太原、山1、盒8 | 1409 | 0 | 30141.93 | 油 | 10.37 | 11.55 | 0 | 0 |  |  | 0 | 0 | 0 | 0 | 6.0297 | 70.8547 | 1304.632 | 3 | 52.13 | 0 | 0 | 计划关井 |  | -0.02
2020-08-26 | 苏75-59-24X | 太原、山1、盒8 | 1410 | 0 | 30141.93 | 油 | 10.42 | 11.57 | 0 | 0 |  |  | 0 | 0 | 0 | 0 | 6.0297 | 70.8547 | 1304.632 | 3 | 52.13 | 0 | 0 | 计划关井 |  | -0.02
2020-08-27 | 苏75-59-24X | 太原、山1、盒8 | 1411 | 0 | 30141.93 | 油 | 10.43 | 11.58 | 0 | 0 |  |  | 0 | 0 | 0 | 0 | 6.0297 | 70.8547 | 1304.632 | 3 | 52.13 | 0 | 0 | 计划关井 |  | -0.01
2020-08-28 | 苏75-59-24X | 太原、山1、盒8 | 1412 | 0 | 30141.93 | 油 | 10.48 | 11.6 | 0 | 0 |  |  | 0 | 0 | 0 | 0 | 6.0297 | 70.8547 | 1304.632 | 3 | 52.13 | 0 | 0 | 计划关井 |  | -0.02
2020-08-29 | 苏75-59-24X | 太原、山1、盒8 | 1413 | 0 | 30141.93 | 油 | 10.5 | 11.61 | 0 | 0 |  |  | 0 | 0 | 0 | 0 | 6.0297 | 70.8547 | 1304.632 | 3 | 52.13 | 0 | 0 | 计划关井 |  | -0.01
2020-08-30 | 苏75-59-24X | 太原、山1、盒8 | 1414 | 0 | 30141.93 | 油 | 10.55 | 11.63 | 0 | 0 |  |  | 0 | 0 | 0 | 0 | 6.0297 | 70.8547 | 1304.632 | 3 | 52.13 | 0 | 0 | 计划关井 |  | -0.02
2020-08-31 | 苏75-59-24X | 太原、山1、盒8 | 1415 | 0 | 30141.93 | 油 | 10.6 | 11.65 | 0 | 0 |  |  | 0 | 0 | 0 | 0 | 6.0297 | 70.8547 | 1304.632 | 3 | 52.13 | 0 | 0 | 计划关井 |  | -0.02
2020-09-01 | 苏75-59-24X | 太原、山1、盒8 | 1416 | 0 | 30141.93 | 油 | 10.63 | 11.66 | 0 | 0 |  |  | 0 | 0 | 0 | 0 | 0 | 70.8547 | 1304.632 | 0 | 52.13 | 0 | 0 | 计划关井 |  | -0.01
2020-09-02 | 苏75-59-24X | 太原、山1、盒8 | 1417 | 0 | 30141.93 | 油 | 10.7 | 11.67 | 0 | 0 |  |  | 0 | 0 | 0 | 0 | 0 | 70.8547 | 1304.632 | 0 | 52.13 | 0 | 0 | 计划关井 |  | -0.01
2020-09-03 | 苏75-59-24X | 太原、山1、盒8 | 1418 | 0 | 30141.93 | 油 | 10.75 | 11.68 | 0 | 0 |  |  | 0 | 0 | 0 | 0 | 0 | 70.8547 | 1304.632 | 0 | 52.13 | 0 | 0 | 计划关井 |  | -0.01
2020-09-04 | 苏75-59-24X | 太原、山1、盒8 | 1419 | 0 | 30141.93 | 油 | 10.82 | 11.69 | 0 | 0 |  |  | 0 | 0 | 0 | 0 | 0 | 70.8547 | 1304.632 | 0 | 52.13 | 0 | 0 | 计划关井 |  | -0.01
2020-09-05 | 苏75-59-24X | 太原、山1、盒8 | 1420 | 0 | 30141.93 | 油 | 10.9 | 11.69 | 0 | 0 |  |  | 0 | 0 | 0 | 0 | 0 | 70.8547 | 1304.632 | 0 | 52.13 | 0 | 0 | 计划关井 |  | 0
2020-09-06 | 苏75-59-24X | 太原、山1、盒8 | 1421 | 0 | 30141.93 | 油 | 10.97 | 11.7 | 0 | 0 |  |  | 0 | 0 | 0 | 0 | 0 | 70.8547 | 1304.632 | 0 | 52.13 | 0 | 0 | 计划关井 |  | -0.01
2020-09-07 | 苏75-59-24X | 太原、山1、盒8 | 1422 | 0 | 30141.93 | 油 | 11.06 | 11.71 | 0 | 0 |  |  | 0 | 0 | 0 | 0 | 0 | 70.8547 | 1304.632 | 0 | 52.13 | 0 | 0 | 计划关井 |  | -0.01
2020-09-08 | 苏75-59-24X | 太原、山1、盒8 | 1423 | 0 | 30141.93 | 油 | 11.17 | 11.72 | 0 | 0 |  |  | 0 | 0 | 0 | 0 | 0 | 70.8547 | 1304.632 | 0 | 52.13 | 0 | 0 | 计划关井 |  | -0.01
2020-09-09 | 苏75-59-24X | 太原、山1、盒8 | 1424 | 0 | 30141.93 | 油 | 11.26 | 11.73 | 0 | 0 |  |  | 0 | 0 | 0 | 0 | 0 | 70.8547 | 1304.632 | 0 | 52.13 | 0 | 0 | 计划关井 |  | -0.01
2020-09-10 | 苏75-59-24X | 太原、山1、盒8 | 1425 | 0 | 30141.93 | 油 | 11.4 | 11.74 | 0 | 0 |  |  | 0 | 0 | 0 | 0 | 0 | 70.8547 | 1304.632 | 0 | 52.13 | 0 | 0 | 计划关井 |  | -0.01
2020-09-11 | 苏75-59-24X | 太原、山1、盒8 | 1426 | 0 | 30141.93 | 油 | 11.48 | 11.75 | 0 | 0 |  |  | 0 | 0 | 0 | 0 | 0 | 70.8547 | 1304.632 | 0 | 52.13 | 0 | 0 | 计划关井 |  | -0.01
2020-09-12 | 苏75-59-24X | 太原、山1、盒8 | 1427 | 0 | 30141.93 | 油 | 11.6 | 11.75 | 0 | 0 |  |  | 0 | 0 | 0 | 0 | 0 | 70.8547 | 1304.632 | 0 | 52.13 | 0 | 0 | 计划关井 |  | 0
2020-09-13 | 苏75-59-24X | 太原、山1、盒8 | 1428 | 0 | 30141.93 | 油 | 11.62 | 11.76 | 0 | 0 |  |  | 0 | 0 | 0 | 0 | 0 | 70.8547 | 1304.632 | 0 | 52.13 | 0 | 0 | 计划关井 |  | -0.01
2020-09-14 | 苏75-59-24X | 太原、山1、盒8 | 1429 | 0 | 30141.93 | 油 | 11.65 | 11.77 | 0 | 0 |  |  | 0 | 0 | 0 | 0 | 0 | 70.8547 | 1304.632 | 0 | 52.13 | 0 | 0 | 计划关井 |  | -0.01
2020-09-15 | 苏75-59-24X | 太原、山1、盒8 | 1430 | 0 | 30141.93 | 油 | 11.65 | 11.78 | 0 | 0 |  |  | 0 | 0 | 0 | 0 | 0 | 70.8547 | 1304.632 | 0 | 52.13 | 0 | 0 | 计划关井 |  | -0.01
2020-09-16 | 苏75-59-24X | 太原、山1、盒8 | 1431 | 0 | 30141.93 | 油 | 11.65 | 11.78 | 0 | 0 |  |  | 0 | 0 | 0 | 0 | 0 | 70.8547 | 1304.632 | 0 | 52.13 | 0 | 0 | 计划关井 |  | 0
2020-09-17 | 苏75-59-24X | 太原、山1、盒8 | 1432 | 0 | 30141.93 | 油 | 11.67 | 11.79 | 0 | 0 |  |  | 0 | 0 | 0 | 0 | 0 | 70.8547 | 1304.632 | 0 | 52.13 | 0 | 0 | 计划关井 |  | -0.01
2020-09-18 | 苏75-59-24X | 太原、山1、盒8 | 1433 | 0 | 30141.93 | 油 | 11.66 | 11.8 | 0 | 0 |  |  | 0 | 0 | 0 | 0 | 0 | 70.8547 | 1304.632 | 0 | 52.13 | 0 | 0 | 计划关井 |  | -0.01
2020-09-19 | 苏75-59-24X | 太原、山1、盒8 | 1434 | 0 | 30141.93 | 油 | 11.66 | 11.8 | 0 | 0 |  |  | 0 | 0 | 0 | 0 | 0 | 70.8547 | 1304.632 | 0 | 52.13 | 0 | 0 | 计划关井 |  | 0
2020-09-20 | 苏75-59-24X | 太原、山1、盒8 | 1435 | 0 | 30141.93 | 油 | 11.67 | 11.81 | 0 | 0 |  |  | 0 | 0 | 0 | 0 | 0 | 70.8547 | 1304.632 | 0 | 52.13 | 0 | 0 | 计划关井 |  | -0.01
2020-09-21 | 苏75-59-24X | 太原、山1、盒8 | 1436 | 0 | 30141.93 | 油 | 11.69 | 11.82 | 0 | 0 |  |  | 0 | 0 | 0 | 0 | 0 | 70.8547 | 1304.632 | 0 | 52.13 | 0 | 0 | 计划关井 |  | -0.01
2020-09-22 | 苏75-59-24X | 太原、山1、盒8 | 1437 | 0 | 30141.93 | 油 | 11.69 | 11.82 | 0 | 0 |  |  | 0 | 0 | 0 | 0 | 0 | 70.8547 | 1304.632 | 0 | 52.13 | 0 | 0 | 计划关井 |  | 0
2020-09-23 | 苏75-59-24X | 太原、山1、盒8 | 1438 | 0 | 30141.93 | 油 | 11.71 | 11.83 | 0 | 0 |  |  | 0 | 0 | 0 | 0 | 0 | 70.8547 | 1304.632 | 0 | 52.13 | 0 | 0 | 计划关井 |  | -0.01
2020-09-24 | 苏75-59-24X | 太原、山1、盒8 | 1439 | 0 | 30141.93 | 油 | 11.7 | 11.83 | 0 | 0 |  |  | 0 | 0 | 0 | 0 | 0 | 70.8547 | 1304.632 | 0 | 52.13 | 0 | 0 | 计划关井 |  | 0
2020-09-25 | 苏75-59-24X | 太原、山1、盒8 | 1440 | 0 | 30141.93 | 油 | 11.71 | 11.84 | 0 | 0 |  |  | 0 | 0 | 0 | 0 | 0 | 70.8547 | 1304.632 | 0 | 52.13 | 0 | 0 | 计划关井 |  | -0.01
2020-09-26 | 苏75-59-24X | 太原、山1、盒8 | 1441 | 0 | 30141.93 | 油 | 11.71 | 11.85 | 0 | 0 |  |  | 0 | 0 | 0 | 0 | 0 | 70.8547 | 1304.632 | 0 | 52.13 | 0 | 0 | 计划关井 |  | -0.01
2020-09-27 | 苏75-59-24X | 太原、山1、盒8 | 1442 | 0 | 30141.93 | 油 | 11.72 | 11.85 | 0 | 0 |  |  | 0 | 0 | 0 | 0 | 0 | 70.8547 | 1304.632 | 0 | 52.13 | 0 | 0 | 计划关井 |  | 0
2020-09-28 | 苏75-59-24X | 太原、山1、盒8 | 1443 | 0 | 30141.93 | 油 | 11.73 | 11.86 | 0 | 0 |  |  | 0 | 0 | 0 | 0 | 0 | 70.8547 | 1304.632 | 0 | 52.13 | 0 | 0 | 计划关井 |  | -0.01
2020-09-29 | 苏75-59-24X | 太原、山1、盒8 | 1444 | 0 | 30141.93 | 油 | 11.75 | 11.87 | 0 | 0 |  |  | 0 | 0 | 0 | 0 | 0 | 70.8547 | 1304.632 | 0 | 52.13 | 0 | 0 | 计划关井 |  | -0.01
2020-09-30 | 苏75-59-24X | 太原、山1、盒8 | 1445 | 17.25 | 30159.18 | 油 | 3.62 | 11.75 | 0 | 0 |  |  | 1.5124 | 1 | 0 | 0 | 1.5124 | 72.3671 | 1306.144 | 1 | 53.09 | 0 | 0 | 14:45开井，开井前油压11.74MPa，套压11.87MPa；校验差压变送器 | 0.0051 | 0.12
2020-10-01 | 苏75-59-24X | 太原、山1、盒8 | 1446 | 24 | 30183.18 | 油 | 3.59 | 11.45 | 0 | 0 |  |  | 1.7162 | 0 | 0 | 0 | 1.7162 | 74.0833 | 1307.86 | 0 | 53.33 | 0 | 0 |  | 0.0053 | 0.3
2020-10-02 | 苏75-59-24X | 太原、山1、盒8 | 1447 | 24 | 30207.18 | 油 | 3.71 | 11.28 | 0 | 0 |  |  | 1.6029 | 0 | 0 | 0 | 3.3191 | 75.6862 | 1309.463 | 0 | 53.5 | 0 | 0 |  | 0.0054 | 0.17
2020-10-03 | 苏75-59-24X | 太原、山1、盒8 | 1448 | 24 | 30231.18 | 油 | 3.7 | 11.16 | 0 | 0 |  |  | 1.5543 | 1 | 0 | 0 | 4.8734 | 77.2405 | 1311.017 | 2 | 54.85 | 0 | 0 |  | 0.0055 | 0.12
2020-10-04 | 苏75-59-24X | 太原、山1、盒8 | 1449 | 24 | 30255.18 | 油 | 3.67 | 11.06 | 0 | 0 |  |  | 1.46 | 1 | 0 | 0 | 6.3334 | 78.7005 | 1312.477 | 2 | 55.44 | 0 | 0 |  | 0.0055 | 0.1
2020-10-05 | 苏75-59-24X | 太原、山1、盒8 | 1450 | 24 | 30279.18 | 油 | 3.57 | 10.99 | 0 | 0 |  |  | 1.3981 | 1 | 0 | 0 | 7.7315 | 80.0986 | 1313.876 | 3 | 56.31 | 0 | 0 |  | 0.0056 | 0.07
2020-10-06 | 苏75-59-24X | 太原、山1、盒8 | 1451 | 24 | 30303.18 | 油 | 3.41 | 10.91 | 0 | 0 |  |  | 1.5094 | 1 | 0 | 0 | 9.2409 | 81.608 | 1315.385 | 4 | 57.33 | 0 | 0 |  | 0.0056 | 0.08
2020-10-07 | 苏75-59-24X | 太原、山1、盒8 | 1452 | 24 | 30327.18 | 油 | 3.51 | 10.83 | 0 | 0 |  |  | 1.5164 | 1 | 0 | 0 | 10.7573 | 83.1244 | 1316.901 | 5 | 58.42 | 0 | 0 |  | 0.0057 | 0.08 | 0.1314
2020-10-08 | 苏75-59-24X | 太原、山1、盒8 | 1453 | 24 | 30351.18 | 油 | 3.62 | 10.75 | 0 | 0 |  |  | 1.4596 | 1 | 0 | 0 | 12.2169 | 84.584 | 1318.361 | 7 | 59.84 | 0 | 0 |  | 0.0057 | 0.08 | 0.1
2020-10-09 | 苏75-59-24X | 太原、山1、盒8 | 1454 | 24 | 30375.18 | 油 | 3.7 | 10.68 | 0 | 0 |  |  | 1.4131 | 1 | 0 | 0 | 13.63 | 85.9971 | 1319.774 | 8 | 60.83 | 0 | 0 |  | 0.0058 | 0.07 | 0.0857
2020-10-10 | 苏75-59-24X | 太原、山1、盒8 | 1455 | 24 | 30399.18 | 油 | 3.67 | 10.61 | 0 | 0 |  |  | 1.389 | 1 | 0 | 0 | 15.019 | 87.3861 | 1321.163 | 9 | 62.01 | 0 | 0 |  | 0.0058 | 0.07 | 0.0786 | 0.114
2020-10-11 | 苏75-59-24X | 太原、山1、盒8 | 1456 | 24 | 30423.18 | 油 | 3.58 | 10.55 | 0 | 0 |  |  | 1.3418 | 1 | 0 | 0 | 16.3608 | 88.7279 | 1322.505 | 10 | 63.25 | 0 | 0 |  | 0.0059 | 0.06 | 0.0729 | 0.09
2020-10-12 | 苏75-59-24X | 太原、山1、盒8 | 1457 | 24 | 30447.18 | 油 | 3.6 | 10.48 | 0 | 0 |  |  | 1.3141 | 1 | 0 | 0 | 17.6749 | 90.042 | 1323.819 | 12 | 64.65 | 0 | 0 |  | 0.0059 | 0.07 | 0.0729 | 0.08
2020-10-13 | 苏75-59-24X | 太原、山1、盒8 | 1458 | 24 | 30471.18 | 油 | 3.57 | 10.42 | 0 | 0 |  |  | 1.5138 | 2 | 0 | 0 | 19.1887 | 91.5558 | 1325.333 | 13 | 66.58 | 0 | 0 |  | 0.0059 | 0.06 | 0.07 | 0.074
2020-10-14 | 苏75-59-24X | 太原、山1、盒8 | 1459 | 24 | 30495.18 | 油 | 2.78 | 10.36 | 0 | 0 |  |  | 1.4035 | 3 | 0 | 0 | 20.5922 | 92.9593 | 1326.736 | 16 | 69.32 | 0 | 0 |  | 0.006 | 0.06 | 0.0671 | 0.07
2020-10-15 | 苏75-59-24X | 太原、山1、盒8 | 1460 | 11.25 | 30506.43 | 油 | 1.89 | 10.3 | 0 | 0 |  |  | 0.6934 | 1 | 0 | 0 | 21.2856 | 93.6527 | 1327.43 | 17 | 70.48 | 0 | 0 | 19:15关井：计划关井，关井前油压1.80MPa，套压10.30MPa | 0.006 | 0.06 | 0.0643 | 0.069
2020-10-16 | 苏75-59-24X | 太原、山1、盒8 | 1461 | 0 | 30506.43 | 油 | 9.03 | 10.59 | 0 | 0 |  |  | 0 | 0 | 0 | 0 | 21.2856 | 93.6527 | 1327.43 | 17 | 70.48 | 0 | 0 | 计划关井 |  | -0.29
2020-10-17 | 苏75-59-24X | 太原、山1、盒8 | 1462 | 0 | 30506.43 | 油 | 10.24 | 10.72 | 0 | 0 |  |  | 0 | 0 | 0 | 0 | 21.2856 | 93.6527 | 1327.43 | 17 | 70.48 | 0 | 0 | 计划关井 |  | -0.13
2020-10-18 | 苏75-59-24X | 太原、山1、盒8 | 1463 | 0 | 30506.43 | 油 | 10.54 | 10.8 | 0 | 0 |  |  | 0 | 0 | 0 | 0 | 21.2856 | 93.6527 | 1327.43 | 17 | 70.48 | 0 | 0 | 计划关井 |  | -0.08
2020-10-19 | 苏75-59-24X | 太原、山1、盒8 | 1464 | 0 | 30506.43 | 油 | 10.67 | 10.87 | 0 | 0 |  |  | 0 | 0 | 0 | 0 | 21.2856 | 93.6527 | 1327.43 | 17 | 70.48 | 0 | 0 | 计划关井 |  | -0.07
2020-10-20 | 苏75-59-24X | 太原、山1、盒8 | 1465 | 0 | 30506.43 | 油 | 10.83 | 10.92 | 0 | 0 |  |  | 0 | 0 | 0 | 0 | 21.2856 | 93.6527 | 1327.43 | 17 | 70.48 | 0 | 0 | 计划关井 |  | -0.05
2020-10-21 | 苏75-59-24X | 太原、山1、盒8 | 1466 | 0 | 30506.43 | 油 | 10.89 | 10.97 | 0 | 0 |  |  | 0 | 0 | 0 | 0 | 21.2856 | 93.6527 | 1327.43 | 17 | 70.48 | 0 | 0 | 计划关井 |  | -0.05
2020-10-22 | 苏75-59-24X | 太原、山1、盒8 | 1467 | 17.17 | 30523.6 | 油 | 1.55 | 10.91 | 0 | 0 |  |  | 1.379 | 1 | 0 | 0 | 22.6646 | 95.0317 | 1328.809 | 19 | 71.65 | 0 | 0 | 14:50开井，开井前油压10.93MPa，套压11.07MPa；校验差压变送器 | 0.0056 | 0.06 | -0.0871 | -0.043
2020-10-23 | 苏75-59-24X | 太原、山1、盒8 | 1468 | 24 | 30547.6 | 油 | 1.27 | 10.6 | 0 | 0 |  |  | 1.7948 | 2 | 0 | 0 | 24.4594 | 96.8265 | 1330.603 | 20 | 73.15 | 0 | 0 |  | 0.0058 | 0.31 |  | -0.018
2020-10-24 | 苏75-59-24X | 太原、山1、盒8 | 1469 | 24 | 30571.6 | 油 | 1.54 | 10.46 | 0 | 0 |  |  | 1.5605 | 1 | 0 | 0 | 26.0199 | 98.387 | 1332.164 | 21 | 74.41 | 0 | 0 |  | 0.0059 | 0.14 |  | -0.01
2020-10-25 | 苏75-59-24X | 太原、山1、盒8 | 1470 | 24 | 30595.6 | 油 | 1.37 | 10.38 | 0 | 0 |  |  | 1.5528 | 1 | 0 | 0 | 27.5727 | 99.9398 | 1333.717 | 23 | 75.85 | 0 | 0 |  | 0.0059 | 0.08 |  | -0.008
2020-10-26 | 苏75-59-24X | 太原、山1、盒8 | 1471 | 24 | 30619.6 | 油 | 1.34 | 10.31 | 0 | 0 |  |  | 1.5102 | 1 | 0 | 0 | 29.0829 | 101.45 | 1335.227 | 24 | 77.14 | 0 | 0 |  | 0.006 | 0.07
2020-10-27 | 苏75-59-24X | 太原、山1、盒8 | 1472 | 24 | 30643.6 | 油 | 1.34 | 10.23 | 0 | 0 |  |  | 1.5035 | 1 | 0 | 0 | 30.5864 | 102.9535 | 1336.73 | 25 | 78.48 | 0 | 0 |  | 0.006 | 0.08
2020-10-28 | 苏75-59-24X | 太原、山1、盒8 | 1473 | 24 | 30667.6 | 油 | 1.12 | 10.17 | 0 | 0 |  |  | 1.447 | 1 | 0 | 0 | 32.0334 | 104.4005 | 1338.177 | 27 | 79.76 | 0 | 0 |  | 0.006 | 0.06
2020-10-29 | 苏75-59-24X | 太原、山1、盒8 | 1474 | 24 | 30691.6 | 油 | 1.09 | 10.13 | 0 | 0 |  |  | 1.3695 | 1 | 0 | 0 | 33.4029 | 105.77 | 1339.547 | 28 | 81.02 | 0 | 0 |  | 0.0061 | 0.04 | 0.1114
2020-10-30 | 苏75-59-24X | 太原、山1、盒8 | 1475 | 24 | 30715.6 | 油 | 1.58 | 10.09 | 0 | 0 |  |  | 1.3843 | 1 | 0 | 0 | 34.7872 | 107.1543 | 1340.931 | 29 | 82.27 | 0 | 0 |  | 0.0061 | 0.04 | 0.0729 |  | 0.0553
2020-10-31 | 苏75-59-24X | 太原、山1、盒8 | 1476 | 24 | 30739.6 | 油 | 1.21 | 10.04 | 0 | 0 |  |  | 1.408 | 1 | 0 | 0 | 36.1952 | 108.5623 | 1342.339 | 31 | 83.73 | 0 | 0 |  | 0.0061 | 0.05 | 0.06 |  | 0.047
2020-11-01 | 苏75-59-24X | 太原、山1、盒8 | 1477 | 7 | 30746.6 | 油 | 1.05 | 10 | 0 | 0 |  |  | 0.4291 | 1 | 0 | 0 | 0.4291 | 108.9914 | 1342.768 | 1 | 84.32 | 0 | 0 | 15:00关井：因长庆清管作业停产，关井前油压1.04MPa，套压10.00MPa | 0.0061 | 0.04 | 0.0543 | 0.091 | 0.0427
2020-11-02 | 苏75-59-24X | 太原、山1、盒8 | 1478 | 0 | 30746.6 | 油 | 8.53 | 10.32 | 0 | 0 |  |  | 0 | 0 | 0 | 0 | 0.4291 | 108.9914 | 1342.768 | 1 | 84.32 | 0 | 0 | 计划关井 |  | -0.32
2020-11-03 | 苏75-59-24X | 太原、山1、盒8 | 1479 | 0 | 30746.6 | 油 | 9.13 | 10.43 | 0 | 0 |  |  | 0 | 0 | 0 | 0 | 0.4291 | 108.9914 | 1342.768 | 1 | 84.32 | 0 | 0 | 计划关井 |  | -0.11
2020-11-04 | 苏75-59-24X | 太原、山1、盒8 | 1480 | 0 | 30746.6 | 油 | 9.44 | 10.52 | 0 | 0 |  |  | 0 | 0 | 0 | 0 | 0.4291 | 108.9914 | 1342.768 | 1 | 84.32 | 0 | 0 | 计划关井 |  | -0.09
2020-11-05 | 苏75-59-24X | 太原、山1、盒8 | 1481 | 0 | 30746.6 | 油 | 9.64 | 10.59 | 0 | 0 |  |  | 0 | 0 | 0 | 0 | 0.4291 | 108.9914 | 1342.768 | 1 | 84.32 | 0 | 0 | 计划关井 |  | -0.07
2020-11-06 | 苏75-59-24X | 太原、山1、盒8 | 1482 | 0 | 30746.6 | 油 | 9.77 | 10.64 | 0 | 0 |  |  | 0 | 0 | 0 | 0 | 0.4291 | 108.9914 | 1342.768 | 1 | 84.32 | 0 | 0 | 计划关井 |  | -0.05
2020-11-07 | 苏75-59-24X | 太原、山1、盒8 | 1483 | 0 | 30746.6 | 油 | 9.86 | 10.7 | 0 | 0 |  |  | 0 | 0 | 0 | 0 | 0.4291 | 108.9914 | 1342.768 | 1 | 84.32 | 0 | 0 | 计划关井 |  | -0.06
2020-11-08 | 苏75-59-24X | 太原、山1、盒8 | 1484 | 0 | 30746.6 | 油 | 10.04 | 10.73 | 0 | 0 |  |  | 0 | 0 | 0 | 0 | 0.4291 | 108.9914 | 1342.768 | 1 | 84.32 | 0 | 0 | 计划关井 |  | -0.03
2020-11-09 | 苏75-59-24X | 太原、山1、盒8 | 1485 | 0 | 30746.6 | 油 | 10.34 | 10.77 | 0 | 0 |  |  | 0 | 0 | 0 | 0 | 0.4291 | 108.9914 | 1342.768 | 1 | 84.32 | 0 | 0 | 计划关井 |  | -0.04
2020-11-10 | 苏75-59-24X | 太原、山1、盒8 | 1486 | 0 | 30746.6 | 油 | 10.71 | 10.81 | 0 | 0 |  |  | 0 | 0 | 0 | 0 | 0.4291 | 108.9914 | 1342.768 | 1 | 84.32 | 0 | 0 | 计划关井 |  | -0.04
2020-11-11 | 苏75-59-24X | 太原、山1、盒8 | 1487 | 0 | 30746.6 | 油 | 10.79 | 10.84 | 0 | 0 |  |  | 0 | 0 | 0 | 0 | 0.4291 | 108.9914 | 1342.768 | 1 | 84.32 | 0 | 0 | 计划关井 |  | -0.03
2020-11-12 | 苏75-59-24X | 太原、山1、盒8 | 1488 | 0 | 30746.6 | 油 | 10.85 | 10.88 | 0 | 0 |  |  | 0 | 0 | 0 | 0 | 0.4291 | 108.9914 | 1342.768 | 1 | 84.32 | 0 | 0 | 计划关井 |  | -0.04
2020-11-13 | 苏75-59-24X | 太原、山1、盒8 | 1489 | 0 | 30746.6 | 油 | 10.87 | 10.91 | 0 | 0 |  |  | 0 | 0 | 0 | 0 | 0.4291 | 108.9914 | 1342.768 | 1 | 84.32 | 0 | 0 | 计划关井 |  | -0.03
2020-11-14 | 苏75-59-24X | 太原、山1、盒8 | 1490 | 0 | 30746.6 | 油 | 10.9 | 10.93 | 0 | 0 |  |  | 0 | 0 | 0 | 0 | 0.4291 | 108.9914 | 1342.768 | 1 | 84.32 | 0 | 0 | 计划关井 |  | -0.02
2020-11-15 | 苏75-59-24X | 太原、山1、盒8 | 1491 | 0 | 30746.6 | 油 | 10.94 | 10.97 | 0 | 0 |  |  | 0 | 0 | 0 | 0 | 0.4291 | 108.9914 | 1342.768 | 1 | 84.32 | 0 | 0 | 计划关井 |  | -0.04
2020-11-16 | 苏75-59-24X | 太原、山1、盒8 | 1492 | 0 | 30746.6 | 油 | 10.96 | 10.99 | 0 | 0 |  |  | 0 | 0 | 0 | 0 | 0.4291 | 108.9914 | 1342.768 | 1 | 84.32 | 0 | 0 | 计划关井 |  | -0.02
2020-11-17 | 苏75-59-24X | 太原、山1、盒8 | 1493 | 0 | 30746.6 | 油 | 10.99 | 11.01 | 0 | 0 |  |  | 0 | 0 | 0 | 0 | 0.4291 | 108.9914 | 1342.768 | 1 | 84.32 | 0 | 0 | 计划关井 |  | -0.02
2020-11-18 | 苏75-59-24X | 太原、山1、盒8 | 1494 | 0 | 30746.6 | 油 | 10.99 | 11.01 | 0 | 0 |  |  | 0 | 0 | 0 | 0 | 0.4291 | 108.9914 | 1342.768 | 1 | 84.32 | 0 | 0 | 计划关井 |  | 0
2020-11-19 | 苏75-59-24X | 太原、山1、盒8 | 1495 | 0 | 30746.6 | 油 | 10.99 | 11.01 | 0 | 0 |  |  | 0 | 0 | 0 | 0 | 0.4291 | 108.9914 | 1342.768 | 1 | 84.32 | 0 | 0 | 计划关井 |  | 0
2020-11-20 | 苏75-59-24X | 太原、山1、盒8 | 1496 | 22.25 | 30768.85 | 油 | 1.05 | 10.85 | 0 | 0 |  |  | 1.8177 | 1 | 0 | 0 | 2.2468 | 110.8091 | 1344.586 | 2 | 85.77 | 0 | 0 | 9:45开井，开井前油压11.07MPa，套压11.07MPa | 0.0055 | 0.16
2020-11-21 | 苏75-59-24X | 太原、山1、盒8 | 1497 | 24 | 30792.85 | 油 | 1.05 | 10.62 | 0 | 0 |  |  | 1.7857 | 1 | 0 | 0 | 4.0325 | 112.5948 | 1346.372 | 4 | 87.23 | 0 | 0 |  | 0.0056 | 0.23 |  |  | 0.0097
2020-11-22 | 苏75-59-24X | 太原、山1、盒8 | 1498 | 24 | 30816.85 | 油 | 1.1 | 10.47 | 0 | 0 |  |  | 1.6865 | 1 | 0 | 0 | 5.719 | 114.2813 | 1348.058 | 5 | 88.63 | 0 | 0 |  | 0.0057 | 0.15 |  |  | 0.0043
2020-11-23 | 苏75-59-24X | 太原、山1、盒8 | 1499 | 24 | 30840.85 | 油 | 0.94 | 10.39 | 0 | 0 |  |  | 1.6536 | 1 | 0 | 0 | 7.3726 | 115.9349 | 1349.712 | 6 | 89.97 | 0 | 0 |  | 0.0058 | 0.08 |  |  | 0.0023
2020-11-24 | 苏75-59-24X | 太原、山1、盒8 | 1500 | 24 | 30864.85 | 油 | 1.15 | 10.28 | 0 | 0 |  |  | 1.477 | 1 | 0 | 0 | 8.8496 | 117.4119 | 1351.189 | 7 | 91.12 | 0 | 0 |  | 0.0059 | 0.11 |  |  | 0.0033
2020-11-25 | 苏75-59-24X | 太原、山1、盒8 | 1501 | 24 | 30888.85 | 油 | 1.09 | 10.2 | 0 | 0 |  |  | 1.3354 | 1 | 0 | 0 | 10.185 | 118.7473 | 1352.524 | 8 | 92.03 | 0 | 0 | 校验差压变送器 | 0.0059 | 0.08 |  |  | 0.0037
2020-11-26 | 苏75-59-24X | 太原、山1、盒8 | 1502 | 24 | 30912.85 | 油 | 1.11 | 10.13 | 0 | 0 |  |  | 1.4732 | 1 | 0 | 0 | 11.6582 | 120.2205 | 1353.997 | 9 | 93.15 | 0 | 0 |  | 0.006 | 0.07 |  |  | 0.0033
2020-11-27 | 苏75-59-24X | 太原、山1、盒8 | 1503 | 24 | 30936.85 | 油 | 1.09 | 10.07 | 0 | 0 |  |  | 1.464 | 1 | 0 | 0 | 13.1222 | 121.6845 | 1355.461 | 10 | 94.14 | 0 | 0 |  | 0.006 | 0.06 | 0.1114 |  | 0.0033
2020-11-28 | 苏75-59-24X | 太原、山1、盒8 | 1504 | 24 | 30960.85 | 油 | 1.06 | 10.01 | 0 | 0 |  |  | 1.4491 | 1 | 0 | 0 | 14.5713 | 123.1336 | 1356.911 | 11 | 95.17 | 0 | 0 |  | 0.006 | 0.06 | 0.0871 |  | 0.004
2020-11-29 | 苏75-59-24X | 太原、山1、盒8 | 1505 | 24 | 30984.85 | 油 | 1.05 | 9.97 | 0 | 0 |  |  | 1.3968 | 1 | 0 | 0 | 15.9681 | 124.5304 | 1358.307 | 12 | 96.02 | 0 | 0 |  | 0.006 | 0.04 | 0.0714 |  | 0.004
2020-11-30 | 苏75-59-24X | 太原、山1、盒8 | 1506 | 24 | 31008.85 | 油 | 1.04 | 9.92 | 0 | 0 |  |  | 1.3635 | 1 | 0 | 0 | 17.3316 | 125.8939 | 1359.671 | 13 | 97.01 | 0 | 0 |  | 0.0061 | 0.05 | 0.0671 | 0.093 | 0.004
2020-12-01 | 苏75-59-24X | 太原、山1、盒8 | 1507 | 24 | 31032.85 | 油 | 1.04 | 9.88 | 0 | 0 |  |  | 1.4123 | 1 | 0 | 0 | 1.4123 | 127.3062 | 1361.083 | 1 | 98.03 | 0 | 0 |  | 0.0061 | 0.04 | 0.0571 | 0.074 | 0.004
2020-12-02 | 苏75-59-24X | 太原、山1、盒8 | 1508 | 24 | 31056.85 | 油 | 1.08 | 9.84 | 0 | 0 |  |  | 1.4144 | 1 | 0 | 0 | 2.8267 | 128.7206 | 1362.498 | 2 | 98.96 | 0 | 0 |  | 0.0061 | 0.04 | 0.0514 | 0.063
2020-12-03 | 苏75-59-24X | 太原、山1、盒8 | 1509 | 24 | 31080.85 | 油 | 1.06 | 9.8 | 0 | 0 |  |  | 1.4823 | 1 | 0 | 0 | 4.309 | 130.2029 | 1363.98 | 3 | 99.98 | 0 | 0 |  | 0.0061 | 0.04 | 0.0471 | 0.059
2020-12-04 | 苏75-59-24X | 太原、山1、盒8 | 1510 | 24 | 31104.85 | 油 | 1.1 | 9.76 | 0 | 0 |  |  | 1.4504 | 1 | 0 | 0 | 5.7594 | 131.6533 | 1365.43 | 4 | 101.2 | 0 | 0 |  | 0.0062 | 0.04 | 0.0443 | 0.052
2020-12-05 | 苏75-59-24X | 太原、山1、盒8 | 1511 | 24 | 31128.85 | 油 | 1.08 | 9.73 | 0 | 0 |  |  | 1.4235 | 1 | 0 | 0 | 7.1829 | 133.0768 | 1366.854 | 5 | 102.25 | 0 | 0 |  | 0.0062 | 0.03 | 0.04 | 0.047
2020-12-06 | 苏75-59-24X | 太原、山1、盒8 | 1512 | 24 | 31152.85 | 油 | 1.19 | 9.69 | 0 | 0 |  |  | 1.3567 | 1 | 0 | 0 | 8.5396 | 134.4335 | 1368.21 | 6 | 103.2 | 0 | 0 |  | 0.0062 | 0.04 | 0.04 | 0.044
2020-12-07 | 苏75-59-24X | 太原、山1、盒8 | 1513 | 24 | 31176.85 | 油 | 1.16 | 9.66 | 0 | 0 |  |  | 1.3547 | 1 | 0 | 0 | 9.8943 | 135.7882 | 1369.565 | 7 | 104.24 | 0 | 0 |  | 0.0062 | 0.03 | 0.0371 | 0.041
2020-12-08 | 苏75-59-24X | 太原、山1、盒8 | 1514 | 24 | 31200.85 | 油 | 1.16 | 9.63 | 0 | 0 |  |  | 1.3231 | 1 | 0 | 0 | 11.2174 | 137.1113 | 1370.888 | 8 | 105.24 | 0 | 0 |  | 0.0062 | 0.03 | 0.0357 | 0.038
2020-12-09 | 苏75-59-24X | 太原、山1、盒8 | 1515 | 24 | 31224.85 | 油 | 1.14 | 9.6 | 0 | 0 |  |  | 1.2297 | 1 | 0 | 0 | 12.4471 | 138.341 | 1372.118 | 9 | 106.21 | 0 | 0 |  | 0.0063 | 0.03 | 0.0343 | 0.037
2020-12-10 | 苏75-59-24X | 太原、山1、盒8 | 1516 | 24 | 31248.85 | 油 | 1.17 | 9.56 | 0 | 0 |  |  | 1.263 | 1 | 0 | 0 | 13.7101 | 139.604 | 1373.381 | 10 | 107.26 | 0 | 0 |  | 0.0063 | 0.04 | 0.0343 | 0.036
2020-12-11 | 苏75-59-24X | 太原、山1、盒8 | 1517 | 24 | 31272.85 | 油 | 1.15 | 9.53 | 0 | 0 |  |  | 1.3697 | 1 | 0 | 0 | 15.0798 | 140.9737 | 1374.751 | 11 | 108.38 | 0 | 0 |  | 0.0063 | 0.03 | 0.0329 | 0.035
2020-12-12 | 苏75-59-24X | 太原、山1、盒8 | 1518 | 24 | 31296.85 | 油 | 1.34 | 9.51 | 0 | 0 |  |  | 1.2712 | 1 | 0 | 0 | 16.351 | 142.2449 | 1376.022 | 13 | 109.66 | 0 | 0 |  | 0.0063 | 0.02 | 0.0314 | 0.033
2020-12-13 | 苏75-59-24X | 太原、山1、盒8 | 1519 | 24 | 31320.85 | 油 | 1.2 | 9.47 | 0 | 0 |  |  | 1.2501 | 1 | 0 | 0 | 17.6011 | 143.495 | 1377.272 | 14 | 110.65 | 0 | 0 |  | 0.0063 | 0.04 | 0.0314 | 0.033
2020-12-14 | 苏75-59-24X | 太原、山1、盒8 | 1520 | 24 | 31344.85 | 油 | 1.1 | 9.45 | 0 | 0 |  |  | 1.2476 | 1 | 0 | 0 | 18.8487 | 144.7426 | 1378.52 | 15 | 111.87 | 0 | 0 |  | 0.0063 | 0.02 | 0.03 | 0.031
2020-12-15 | 苏75-59-24X | 太原、山1、盒8 | 1521 | 24 | 31368.85 | 油 | 1.1 | 9.42 | 0 | 0 |  |  | 1.1996 | 1 | 0 | 0 | 20.0483 | 145.9422 | 1379.719 | 16 | 113.1 | 0 | 0 |  | 0.0063 | 0.03 | 0.03 | 0.031
2020-12-16 | 苏75-59-24X | 太原、山1、盒8 | 1522 | 24 | 31392.85 | 油 | 1.35 | 9.4 | 0 | 0 |  |  | 1.11 | 1 | 0 | 0 | 21.1583 | 147.0522 | 1380.829 | 17 | 114.17 | 0 | 0 |  | 0.0064 | 0.02 | 0.0286 | 0.029
2020-12-17 | 苏75-59-24X | 太原、山1、盒8 | 1523 | 24 | 31416.85 | 油 | 1.29 | 9.37 | 0 | 0 |  |  | 1.1759 | 1 | 0 | 0 | 22.3342 | 148.2281 | 1382.005 | 18 | 115.23 | 0 | 0 | 校验差压变送器 | 0.0064 | 0.03 | 0.0271 | 0.029
2020-12-18 | 苏75-59-24X | 太原、山1、盒8 | 1524 | 24 | 31440.85 | 油 | 1.15 | 9.34 | 0 | 0 |  |  | 1.0658 | 1 | 0 | 0 | 23.4 | 149.2939 | 1383.071 | 19 | 116.26 | 0 | 0 |  | 0.0064 | 0.03 | 0.0271 | 0.029
2020-12-19 | 苏75-59-24X | 太原、山1、盒8 | 1525 | 24 | 31464.85 | 油 | 1.14 | 9.32 | 0 | 0 |  |  | 1.086 | 1 | 0 | 0 | 24.486 | 150.3799 | 1384.157 | 20 | 117.32 | 0 | 0 |  | 0.0064 | 0.02 | 0.0271 | 0.028
2020-12-20 | 苏75-59-24X | 太原、山1、盒8 | 1526 | 24 | 31488.85 | 油 | 1.1 | 9.29 | 0 | 0 |  |  | 1.0693 | 1 | 0 | 0 | 25.5553 | 151.4492 | 1385.226 | 21 | 118.24 | 0 | 0 |  | 0.0064 | 0.03 | 0.0257 | 0.027 | 0.052
2020-12-21 | 苏75-59-24X | 太原、山1、盒8 | 1527 | 24 | 31512.85 | 油 | 1.05 | 9.27 | 0 | 0 |  |  | 0.9812 | 1 | 0 | 0 | 26.5365 | 152.4304 | 1386.207 | 22 | 119.06 | 0 | 0 |  | 0.0064 | 0.02 | 0.0257 | 0.026 | 0.045
2020-12-22 | 苏75-59-24X | 太原、山1、盒8 | 1528 | 24 | 31536.85 | 油 | 1.06 | 9.24 | 0 | 0 |  |  | 1.0429 | 1 | 0 | 0 | 27.5794 | 153.4733 | 1387.25 | 23 | 120.01 | 0 | 0 |  | 0.0064 | 0.03 | 0.0257 | 0.027 | 0.041
2020-12-23 | 苏75-59-24X | 太原、山1、盒8 | 1529 | 24 | 31560.85 | 油 | 1.12 | 9.22 | 0 | 0 |  |  | 0.9367 | 1 | 0 | 0 | 28.5161 | 154.41 | 1388.187 | 24 | 120.86 | 0 | 0 |  | 0.0064 | 0.02 | 0.0257 | 0.025 | 0.039
2020-12-24 | 苏75-59-24X | 太原、山1、盒8 | 1530 | 24 | 31584.85 | 油 | 1.13 | 9.2 | 0 | 0 |  |  | 1.1598 | 1 | 0 | 0 | 29.6759 | 155.5698 | 1389.347 | 25 | 121.88 | 0 | 0 | 校验差压变送器 | 0.0065 | 0.02 | 0.0243 | 0.025 | 0.036
2020-12-25 | 苏75-59-24X | 太原、山1、盒8 | 1531 | 24 | 31608.85 | 油 | 1.07 | 9.18 | 0 | 0 |  |  | 1.1706 | 1 | 0 | 0 | 30.8465 | 156.7404 | 1390.517 | 26 | 122.93 | 0 | 0 |  | 0.0065 | 0.02 | 0.0229 | 0.024 | 0.034
2020-12-26 | 苏75-59-24X | 太原、山1、盒8 | 1532 | 24 | 31632.85 | 油 | 1.13 | 9.16 | 0 | 0 |  |  | 1.2233 | 1 | 0 | 0 | 32.0698 | 157.9637 | 1391.741 | 27 | 124.08 | 0 | 0 |  | 0.0065 | 0.02 | 0.0229 | 0.024 | 0.0323
2020-12-27 | 苏75-59-24X | 太原、山1、盒8 | 1533 | 24 | 31656.85 | 油 | 1.08 | 9.13 | 0 | 0 |  |  | 1.2884 | 1 | 0 | 0 | 33.3582 | 159.2521 | 1393.029 | 28 | 125.32 | 0 | 0 |  | 0.0065 | 0.03 | 0.0229 | 0.024 | 0.0313
2020-12-28 | 苏75-59-24X | 太原、山1、盒8 | 1534 | 24 | 31680.85 | 油 | 1.16 | 9.12 | 0 | 0 |  |  | 1.28 | 1 | 0 | 0 | 34.6382 | 160.5321 | 1394.309 | 29 | 126.31 | 0 | 0 |  | 0.0065 | 0.01 | 0.0214 | 0.022 | 0.0297
2020-12-29 | 苏75-59-24X | 太原、山1、盒8 | 1535 | 24 | 31704.85 | 油 | 1.04 | 9.09 | 0 | 0 |  |  | 1.3009 | 1 | 0 | 0 | 35.9391 | 161.833 | 1395.61 | 30 | 127.46 | 0 | 0 |  | 0.0065 | 0.03 | 0.0214 | 0.023 | 0.0293
2020-12-30 | 苏75-59-24X | 太原、山1、盒8 | 1536 | 24 | 31728.85 | 油 | 1 | 9.06 | 0 | 0 |  |  | 1.366 | 1 | 0 | 0 | 37.3051 | 163.199 | 1396.976 | 32 | 128.63 | 0 | 0 |  | 0.0065 | 0.03 | 0.0229 | 0.023 | 0.0287
2020-12-31 | 苏75-59-24X | 太原、山1、盒8 | 1537 | 24 | 31752.85 | 油 | 1.15 | 9.04 | 0 | 0 |  |  | 1.3658 | 1 | 0 | 0 | 38.6709 | 164.5648 | 1398.342 | 33 | 129.81 | 0 | 0 |  | 0.0065 | 0.02 | 0.0229 | 0.023 | 0.028
2021-01-01 | 苏75-59-24X | 太原、山1、盒8 | 1538 | 24 | 31776.85 | 油 | 1.11 | 9.02 | 0 | 0 |  |  | 1.4778 | 1 | 0 | 0 | 1.4778 | 1.4778 | 1399.82 | 1 | 1.17 | 0 | 0 |  | 0.0065 | 0.02 | 0.0229 | 0.022 | 0.0273
2021-01-02 | 苏75-59-24X | 太原、山1、盒8 | 1539 | 24 | 31800.85 | 油 | 1.13 | 9.01 | 0 | 0 |  |  | 1.3829 | 1 | 0 | 0 | 2.8607 | 2.8607 | 1401.202 | 2 | 2.39 | 0 | 0 |  | 0.0065 | 0.01 | 0.0214 | 0.021 | 0.0263
2021-01-03 | 苏75-59-24X | 太原、山1、盒8 | 1540 | 24 | 31824.85 | 油 | 1.17 | 8.99 | 0 | 0 |  |  | 1.3992 | 1 | 0 | 0 | 4.2599 | 4.2599 | 1402.602 | 4 | 3.54 | 0 | 0 |  | 0.0065 | 0.02 | 0.02 | 0.021 | 0.0257
2021-01-04 | 苏75-59-24X | 太原、山1、盒8 | 1541 | 24 | 31848.85 | 油 | 1.16 | 8.97 | 0 | 0 |  |  | 1.4014 | 1 | 0 | 0 | 5.6613 | 5.6613 | 1404.003 | 5 | 4.84 | 0 | 0 |  | 0.0066 | 0.02 | 0.0214 | 0.021 | 0.0253
2021-01-05 | 苏75-59-24X | 太原、山1、盒8 | 1542 | 24 | 31872.85 | 油 | 1.18 | 8.95 | 0 | 0 |  |  | 1.3791 | 1 | 0 | 0 | 7.0404 | 7.0404 | 1405.382 | 6 | 6.05 | 0 | 0 |  | 0.0066 | 0.02 | 0.02 | 0.021 | 0.0247
2021-01-06 | 苏75-59-24X | 太原、山1、盒8 | 1543 | 24 | 31896.85 | 油 | 1.15 | 8.92 | 0 | 0 |  |  | 1.4317 | 1 | 0 | 0 | 8.4721 | 8.4721 | 1406.814 | 7 | 7.42 | 0 | 0 |  | 0.0066 | 0.03 | 0.02 | 0.021 | 0.0247
2021-01-07 | 苏75-59-24X | 太原、山1、盒8 | 1544 | 24 | 31920.85 | 油 | 1.18 | 8.9 | 0 | 0 |  |  | 1.4075 | 1 | 0 | 0 | 9.8796 | 9.8796 | 1408.221 | 9 | 8.53 | 0 | 0 |  | 0.0066 | 0.02 | 0.02 | 0.022 | 0.0243
2021-01-08 | 苏75-59-24X | 太原、山1、盒8 | 1545 | 24 | 31944.85 | 油 | 1.52 | 8.89 | 0 | 0 |  |  | 1.3728 | 1 | 0 | 0 | 11.2524 | 11.2524 | 1409.594 | 9 | 9.44 | 0 | 0 |  | 0.0066 | 0.01 | 0.0186 | 0.02 | 0.0237
2021-01-09 | 苏75-59-24X | 太原、山1、盒8 | 1546 | 24 | 31968.85 | 油 | 1.49 | 8.87 | 0 | 0 |  |  | 1.4328 | 1 | 0 | 0 | 12.6852 | 12.6852 | 1411.027 | 11 | 10.62 | 0 | 0 |  | 0.0066 | 0.02 | 0.02 | 0.019 | 0.023
2021-01-10 | 苏75-59-24X | 太原、山1、盒8 | 1547 | 24 | 31992.85 | 油 | 1.25 | 8.86 | 0 | 0 |  |  | 1.3433 | 2 | 0 | 0 | 14.0285 | 14.0285 | 1412.37 | 12 | 12.19 | 0 | 0 |  | 0.0066 | 0.01 | 0.0186 | 0.018 | 0.0223
2021-01-11 | 苏75-59-24X | 太原、山1、盒8 | 1548 | 24 | 32016.85 | 油 | 1.21 | 8.83 | 0 | 0 |  |  | 1.2388 | 1 | 0 | 0 | 15.2673 | 15.2673 | 1413.609 | 13 | 13.33 | 0 | 0 | 校验差压变送器 | 0.0066 | 0.03 | 0.02 | 0.019 | 0.0227
2021-01-12 | 苏75-59-24X | 太原、山1、盒8 | 1549 | 24 | 32040.85 | 油 | 1.06 | 8.82 | 0 | 0 |  |  | 1.2282 | 1 | 0 | 0 | 16.4892 | 16.4892 | 1414.831 | 14 | 14.4 | 0 | 0 |  | 0.0066 | 0.01 | 0.0186 | 0.019 | 0.0217
2021-01-13 | 苏75-59-24X | 太原、山1、盒8 | 1550 | 24 | 32064.85 | 油 | 1.17 | 8.81 | 0 | 0 |  |  | 1.1735 | 1 | 0 | 0 | 17.6627 | 17.6627 | 1416.004 | 15 | 15.44 | 0 | 0 |  | 0.0066 | 0.01 | 0.0157 | 0.018 | 0.0213
2021-01-14 | 苏75-59-24X | 太原、山1、盒8 | 1551 | 24 | 32088.85 | 油 | 1.16 | 8.79 | 0 | 0 |  |  | 1.1873 | 1 | 0 | 0 | 18.85 | 18.85 | 1417.192 | 16 | 16.4 | 0 | 0 |  | 0.0066 | 0.02 | 0.0157 | 0.018 | 0.021
2021-01-15 | 苏75-59-24X | 太原、山1、盒8 | 1552 | 24 | 32112.85 | 油 | 1.16 | 8.77 | 0 | 0 |  |  | 1.2208 | 1 | 0 | 0 | 20.0708 | 20.0708 | 1418.413 | 18 | 17.52 | 0 | 0 |  | 0.0066 | 0.02 | 0.0171 | 0.018 | 0.021
2021-01-16 | 苏75-59-24X | 太原、山1、盒8 | 1553 | 24 | 32136.85 | 油 | 1.12 | 8.75 | 0 | 0 |  |  | 1.1509 | 1 | 0 | 0 | 21.2217 | 21.2217 | 1419.563 | 18 | 18.45 | 0 | 0 |  | 0.0066 | 0.02 | 0.0171 | 0.017 | 0.0207
2021-01-17 | 苏75-59-24X | 太原、山1、盒8 | 1554 | 24 | 32160.85 | 油 | 1.11 | 8.73 | 0 | 0 |  |  | 1.1309 | 1 | 0 | 0 | 22.3526 | 22.3526 | 1420.694 | 20 | 19.58 | 0 | 0 |  | 0.0067 | 0.02 | 0.0186 | 0.017 | 0.0203
2021-01-18 | 苏75-59-24X | 太原、山1、盒8 | 1555 | 24 | 32184.85 | 油 | 1.16 | 8.72 | 0 | 0 |  |  | 1.1399 | 1 | 0 | 0 | 23.4925 | 23.4925 | 1421.834 | 21 | 20.56 | 0 | 0 |  | 0.0067 | 0.01 | 0.0157 | 0.017 | 0.02
2021-01-19 | 苏75-59-24X | 太原、山1、盒8 | 1556 | 24 | 32208.85 | 油 | 1.19 | 8.71 | 0 | 0 |  |  | 1.2016 | 1 | 0 | 0 | 24.6941 | 24.6941 | 1423.036 | 21 | 21.47 | 0 | 0 |  | 0.0067 | 0.01 | 0.0157 | 0.016 | 0.0193
2021-01-20 | 苏75-59-24X | 太原、山1、盒8 | 1557 | 24 | 32232.85 | 油 | 1.29 | 8.7 | 0 | 0 |  |  | 1.3458 | 1 | 0 | 0 | 26.0399 | 26.0399 | 1424.382 | 23 | 22.61 | 0 | 0 |  | 0.0067 | 0.01 | 0.0157 | 0.016 | 0.019
2021-01-21 | 苏75-59-24X | 太原、山1、盒8 | 1558 | 24 | 32256.85 | 油 | 1.24 | 8.68 | 0 | 0 |  |  | 1.2636 | 1 | 0 | 0 | 27.3035 | 27.3035 | 1425.645 | 23 | 23.49 | 0 | 0 |  | 0.0067 | 0.02 | 0.0157 | 0.015 | 0.0187
2021-01-22 | 苏75-59-24X | 太原、山1、盒8 | 1559 | 24 | 32280.85 | 油 | 1.23 | 8.66 | 0 | 0 |  |  | 1.2376 | 1 | 0 | 0 | 28.5411 | 28.5411 | 1426.883 | 24 | 24.47 | 0 | 0 |  | 0.0067 | 0.02 | 0.0157 | 0.016 | 0.0187
2021-01-23 | 苏75-59-24X | 太原、山1、盒8 | 1560 | 24 | 32304.85 | 油 | 1.06 | 8.64 | 0 | 0 |  |  | 1.2029 | 1 | 0 | 0 | 29.744 | 29.744 | 1428.086 | 26 | 25.59 | 0 | 0 |  | 0.0067 | 0.02 | 0.0157 | 0.017 | 0.0187
2021-01-24 | 苏75-59-24X | 太原、山1、盒8 | 1561 | 24 | 32328.85 | 油 | 1.07 | 8.63 | 0 | 0 |  |  | 1.2126 | 1 | 0 | 0 | 30.9566 | 30.9566 | 1429.298 | 27 | 26.63 | 0 | 0 |  | 0.0067 | 0.01 | 0.0143 | 0.016 | 0.0183
2021-01-25 | 苏75-59-24X | 太原、山1、盒8 | 1562 | 24 | 32352.85 | 油 | 0.98 | 8.61 | 0 | 0 |  |  | 1.1417 | 1 | 0 | 0 | 32.0983 | 32.0983 | 1430.44 | 28 | 27.5 | 0 | 0 |  | 0.0067 | 0.02 | 0.0157 | 0.016 | 0.0183
2021-01-26 | 苏75-59-24X | 太原、山1、盒8 | 1563 | 24 | 32376.85 | 油 | 0.98 | 8.6 | 0 | 0 |  |  | 1.1798 | 1 | 0 | 0 | 33.2781 | 33.2781 | 1431.62 | 28 | 28.43 | 0 | 0 |  | 0.0067 | 0.01 | 0.0157 | 0.015 | 0.0177
2021-01-27 | 苏75-59-24X | 太原、山1、盒8 | 1564 | 24 | 32400.85 | 油 | 1.03 | 8.59 | 0 | 0 |  |  | 1.2546 | 1 | 0 | 0 | 34.5327 | 34.5327 | 1432.874 | 29 | 29.46 | 0 | 0 |  | 0.0067 | 0.01 | 0.0157 | 0.014 | 0.0177
2021-01-28 | 苏75-59-24X | 太原、山1、盒8 | 1565 | 24 | 32424.85 | 油 | 1.04 | 8.57 | 0 | 0 |  |  | 1.1825 | 1 | 0 | 0 | 35.7152 | 35.7152 | 1434.057 | 30 | 30.35 | 0 | 0 |  | 0.0067 | 0.02 | 0.0157 | 0.015 | 0.0173
2021-01-29 | 苏75-59-24X | 太原、山1、盒8 | 1566 | 24 | 32448.85 | 油 | 1.05 | 8.55 | 0 | 0 |  |  | 1.1755 | 1 | 0 | 0 | 36.8907 | 36.8907 | 1435.232 | 31 | 31.28 | 0 | 0 |  | 0.0067 | 0.02 | 0.0157 | 0.016 | 0.017
2021-01-30 | 苏75-59-24X | 太原、山1、盒8 | 1567 | 24 | 32472.85 | 油 | 1.02 | 8.54 | 0 | 0 |  |  | 1.1743 | 1 | 0 | 0 | 38.065 | 38.065 | 1436.407 | 32 | 32.3 | 0 | 0 |  | 0.0067 | 0.01 | 0.0143 | 0.016 | 0.0167
2021-01-31 | 苏75-59-24X | 太原、山1、盒8 | 1568 | 24 | 32496.85 | 油 | 1.09 | 8.53 | 0 | 0 |  |  | 1.2901 | 1 | 0 | 0 | 39.3551 | 39.3551 | 1437.697 | 33 | 33.29 | 0 | 0 |  | 0.0067 | 0.01 | 0.0143 | 0.015 | 0.0163
2021-02-01 | 苏75-59-24X | 太原、山1、盒8 | 1569 | 24 | 32520.85 | 油 | 1.05 | 8.51 | 0 | 0 |  |  | 1.1983 | 1 | 0 | 0 | 1.1983 | 40.5534 | 1438.895 | 1 | 34.28 | 0 | 0 |  | 0.0067 | 0.02 | 0.0143 | 0.015 | 0.0167
2021-02-02 | 苏75-59-24X | 太原、山1、盒8 | 1570 | 24 | 32544.85 | 油 | 1.02 | 8.49 | 0 | 0 |  |  | 1.1855 | 1 | 0 | 0 | 2.3838 | 41.7389 | 1440.081 | 2 | 35.21 | 0 | 0 |  | 0.0067 | 0.02 | 0.0157 | 0.015 | 0.0167
2021-02-03 | 苏75-59-24X | 太原、山1、盒8 | 1571 | 24 | 32568.85 | 油 | 1.07 | 8.48 | 0 | 0 |  |  | 1.1579 | 1 | 0 | 0 | 3.5417 | 42.8968 | 1441.239 | 3 | 36.24 | 0 | 0 |  | 0.0067 | 0.01 | 0.0157 | 0.015 | 0.0163
2021-02-04 | 苏75-59-24X | 太原、山1、盒8 | 1572 | 24 | 32592.85 | 油 | 0.97 | 8.47 | 0 | 0 |  |  | 1.2188 | 2 | 0 | 0 | 4.7605 | 44.1156 | 1442.457 | 5 | 38.23 | 0 | 0 |  | 0.0067 | 0.01 | 0.0143 | 0.014 | 0.016
2021-02-05 | 苏75-59-24X | 太原、山1、盒8 | 1573 | 24 | 32616.85 | 油 | 1.04 | 8.46 | 0 | 0 |  |  | 1.1905 | 1 | 0 | 0 | 5.951 | 45.3061 | 1443.648 | 6 | 39.35 | 0 | 0 |  | 0.0067 | 0.01 | 0.0129 | 0.014 | 0.0153
2021-02-06 | 苏75-59-24X | 太原、山1、盒8 | 1574 | 24 | 32640.85 | 油 | 1.02 | 8.45 | 0 | 0 |  |  | 1.1328 | 1 | 0 | 0 | 7.0838 | 46.4389 | 1444.781 | 7 | 40.12 | 0 | 0 |  | 0.0067 | 0.01 | 0.0129 | 0.014 | 0.015
2021-02-07 | 苏75-59-24X | 太原、山1、盒8 | 1575 | 24 | 32664.85 | 油 | 1.01 | 8.44 | 0 | 0 |  |  | 1.1119 | 1 | 0 | 0 | 8.1957 | 47.5508 | 1445.893 | 8 | 40.95 | 0 | 0 |  | 0.0067 | 0.01 | 0.0129 | 0.013 | 0.015
2021-02-08 | 苏75-59-24X | 太原、山1、盒8 | 1576 | 10.5 | 32675.35 | 油 | 0.99 | 8.42 | 0 | 0 |  |  | 0.4909 | 0 | 0 | 0 | 8.6866 | 48.0417 | 1446.383 | 8 | 41.33 | 0 | 0 | 18:30关井：计划关井，关井前油压0.99MPa，套压8.42MPa | 0.0068 | 0.02 | 0.0129 | 0.013 | 0.015
2021-02-09 | 苏75-59-24X | 太原、山1、盒8 | 1577 | 0 | 32675.35 | 油 | 8.32 | 8.71 | 0 | 0 |  |  | 0 | 0 | 0 | 0 | 8.6866 | 48.0417 | 1446.383 | 8 | 41.33 | 0 | 0 | 计划关井 |  | -0.29
2021-02-10 | 苏75-59-24X | 太原、山1、盒8 | 1578 | 0 | 32675.35 | 油 | 8.81 | 8.85 | 0 | 0 |  |  | 0 | 0 | 0 | 0 | 8.6866 | 48.0417 | 1446.383 | 8 | 41.33 | 0 | 0 | 计划关井 |  | -0.14
2021-02-11 | 苏75-59-24X | 太原、山1、盒8 | 1579 | 0 | 32675.35 | 油 | 8.93 | 8.95 | 0 | 0 |  |  | 0 | 0 | 0 | 0 | 8.6866 | 48.0417 | 1446.383 | 8 | 41.33 | 0 | 0 | 计划关井 |  | -0.1
2021-02-12 | 苏75-59-24X | 太原、山1、盒8 | 1580 | 0 | 32675.35 | 油 | 9.01 | 9.03 | 0 | 0 |  |  | 0 | 0 | 0 | 0 | 8.6866 | 48.0417 | 1446.383 | 8 | 41.33 | 0 | 0 | 计划关井 |  | -0.08
2021-02-13 | 苏75-59-24X | 太原、山1、盒8 | 1581 | 0 | 32675.35 | 油 | 9.09 | 9.1 | 0 | 0 |  |  | 0 | 0 | 0 | 0 | 8.6866 | 48.0417 | 1446.383 | 8 | 41.33 | 0 | 0 | 计划关井 |  | -0.07
2021-02-14 | 苏75-59-24X | 太原、山1、盒8 | 1582 | 0 | 32675.35 | 油 | 9.15 | 9.17 | 0 | 0 |  |  | 0 | 0 | 0 | 0 | 8.6866 | 48.0417 | 1446.383 | 8 | 41.33 | 0 | 0 | 计划关井 |  | -0.07
2021-02-15 | 苏75-59-24X | 太原、山1、盒8 | 1583 | 16.83 | 32692.18 | 油 | 0.97 | 9.16 | 0 | 0 |  |  | 1.0897 | 1 | 0 | 0 | 9.7763 | 49.1314 | 1447.473 | 9 | 42.11 | 0 | 0 | 15:10开井，开井前油压9.22MPa，套压9.22MPa | 0.0063 | 0.01 | -0.1057 | -0.07 | -0.0137
2021-02-16 | 苏75-59-24X | 太原、山1、盒8 | 1584 | 24 | 32716.18 | 油 | 1 | 8.88 | 0 | 0 |  |  | 1.4891 | 1 | 0 | 0 | 11.2654 | 50.6205 | 1448.962 | 10 | 43.21 | 0 | 0 |  | 0.0064 | 0.28 |  | -0.043 | -0.005
2021-02-17 | 苏75-59-24X | 太原、山1、盒8 | 1585 | 24 | 32740.18 | 油 | 0.96 | 8.77 | 0 | 0 |  |  | 1.3674 | 1 | 0 | 0 | 12.6328 | 51.9879 | 1450.33 | 11 | 44.24 | 0 | 0 |  | 0.0065 | 0.11 |  | -0.033 | -0.0017
2021-02-18 | 苏75-59-24X | 太原、山1、盒8 | 1586 | 24 | 32764.18 | 油 | 1.03 | 8.71 | 0 | 0 |  |  | 1.3102 | 1 | 0 | 0 | 13.943 | 53.2981 | 1451.64 | 12 | 45.18 | 0 | 0 |  | 0.0065 | 0.06 |  | -0.029 | 0
2021-02-19 | 苏75-59-24X | 太原、山1、盒8 | 1587 | 24 | 32788.18 | 油 | 1.03 | 8.67 | 0 | 0 |  |  | 1.1995 | 1 | 0 | 0 | 15.1425 | 54.4976 | 1452.839 | 13 | 45.94 | 0 | 0 |  | 0.0066 | 0.04 |  |  | 0.001
2021-02-20 | 苏75-59-24X | 太原、山1、盒8 | 1588 | 24 | 32812.18 | 油 | 1.02 | 8.64 | 0 | 0 |  |  | 1.1633 | 1 | 0 | 0 | 16.3058 | 55.6609 | 1454.003 | 13 | 46.67 | 0 | 0 |  | 0.0066 | 0.03 |  |  | 0.0013
2021-02-21 | 苏75-59-24X | 太原、山1、盒8 | 1589 | 24 | 32836.18 | 油 | 1.01 | 8.61 | 0 | 0 |  |  | 1.1413 | 1 | 0 | 0 | 17.4471 | 56.8022 | 1455.144 | 14 | 47.38 | 0 | 0 |  | 0.0066 | 0.03 |  |  | 0.0017
2021-02-22 | 苏75-59-24X | 太原、山1、盒8 | 1590 | 24 | 32860.18 | 油 | 1.02 | 8.58 | 0 | 0 |  |  | 1.139 | 1 | 0 | 0 | 18.5861 | 57.9412 | 1456.283 | 15 | 48.19 | 0 | 0 |  | 0.0066 | 0.03 | 0.0829 |  | 0.002
2021-02-23 | 苏75-59-24X | 太原、山1、盒8 | 1591 | 24 | 32884.18 | 油 | 1.04 | 8.55 | 0 | 0 |  |  | 1.1382 | 1 | 0 | 0 | 19.7243 | 59.0794 | 1457.421 | 16 | 49.01 | 0 | 0 |  | 0.0066 | 0.03 | 0.0471 |  | 0.0027
2021-02-24 | 苏75-59-24X | 太原、山1、盒8 | 1592 | 24 | 32908.18 | 油 | 1.1 | 8.53 | 0 | 0 |  |  | 1.0996 | 1 | 0 | 0 | 20.8239 | 60.179 | 1458.521 | 16 | 49.67 | 0 | 0 |  | 0.0066 | 0.02 | 0.0343 |  | 0.0027
2021-02-25 | 苏75-59-24X | 太原、山1、盒8 | 1593 | 24 | 32932.18 | 油 | 1.09 | 8.5 | 0 | 0 |  |  | 1.1227 | 1 | 0 | 0 | 21.9466 | 61.3017 | 1459.643 | 17 | 50.42 | 0 | 0 |  | 0.0066 | 0.03 | 0.03 | 0.066 | 0.0033
2021-02-26 | 苏75-59-24X | 太原、山1、盒8 | 1594 | 24 | 32956.18 | 油 | 1.13 | 8.48 | 0 | 0 |  |  | 1.1212 | 1 | 0 | 0 | 23.0678 | 62.4229 | 1460.765 | 18 | 51.22 | 0 | 0 |  | 0.0066 | 0.02 | 0.0271 | 0.04 | 0.0037
2021-02-27 | 苏75-59-24X | 太原、山1、盒8 | 1595 | 24 | 32980.18 | 油 | 1.11 | 8.46 | 0 | 0 |  |  | 1.1206 | 1 | 0 | 0 | 24.1884 | 63.5435 | 1461.885 | 19 | 52.07 | 0 | 0 |  | 0.0067 | 0.02 | 0.0257 | 0.031 | 0.0037
2021-02-28 | 苏75-59-24X | 太原、山1、盒8 | 1596 | 24 | 33004.18 | 油 | 1.24 | 8.43 | 0 | 0 |  |  | 1.0774 | 1 | 0 | 0 | 25.2658 | 64.6209 | 1462.963 | 20 | 52.82 | 0 | 0 |  | 0.0067 | 0.03 | 0.0257 | 0.028 | 0.004
2021-03-01 | 苏75-59-24X | 太原、山1、盒8 | 1597 | 24 | 33028.18 | 油 | 1.11 | 8.41 | 0 | 0 |  |  | 1.1565 | 0 | 0 | 0 | 1.1565 | 65.7774 | 1464.119 | 0 | 53.3 | 0 | 0 |  | 0.0067 | 0.02 | 0.0243 | 0.026 | 0.0043
2021-03-02 | 苏75-59-24X | 太原、山1、盒8 | 1598 | 24 | 33052.18 | 油 | 1.02 | 8.4 | 0 | 0 |  |  | 1.1211 | 1 | 0 | 0 | 2.2776 | 66.8985 | 1465.24 | 1 | 54.12 | 0 | 0 |  | 0.0067 | 0.01 | 0.0214 | 0.024 | 0.0043
2021-03-03 | 苏75-59-24X | 太原、山1、盒8 | 1599 | 24 | 33076.18 | 油 | 1.01 | 8.38 | 0 | 0 |  |  | 1.1236 | 1 | 0 | 0 | 3.4012 | 68.0221 | 1466.364 | 2 | 54.78 | 0 | 0 |  | 0.0067 | 0.02 | 0.0214 | 0.023 | 0.0043
2021-03-04 | 苏75-59-24X | 太原、山1、盒8 | 1600 | 24 | 33100.18 | 油 | 1.02 | 8.37 | 0 | 0 |  |  | 1.1169 | 1 | 0 | 0 | 4.5181 | 69.139 | 1467.481 | 3 | 55.6 | 0 | 0 |  | 0.0067 | 0.01 | 0.0186 | 0.021 | 0.004
2021-03-05 | 苏75-59-24X | 太原、山1、盒8 | 1601 | 24 | 33124.18 | 油 | 1.01 | 8.36 | 0 | 0 |  |  | 1.1511 | 2 | 0 | 0 | 5.6692 | 70.2901 | 1468.632 | 4 | 57.26 | 0 | 0 |  | 0.0067 | 0.01 | 0.0171 | 0.019 | 0.004
2021-03-06 | 苏75-59-24X | 太原、山1、盒8 | 1602 | 24 | 33148.18 | 油 | 1.11 | 8.34 | 0 | 0 |  |  | 1.1284 | 2 | 0 | 0 | 6.7976 | 71.4185 | 1469.76 | 6 | 58.98 | 0 | 0 |  | 0.0067 | 0.02 | 0.0171 | 0.019 | 0.0043
2021-03-07 | 苏75-59-24X | 太原、山1、盒8 | 1603 | 24 | 33172.18 | 油 | 1.07 | 8.32 | 0 | 0 |  |  | 1.1273 | 1 | 0 | 0 | 7.9249 | 72.5458 | 1470.888 | 7 | 59.78 | 0 | 0 |  | 0.0067 | 0.02 | 0.0157 | 0.018 | 0.0047
2021-03-08 | 苏75-59-24X | 太原、山1、盒8 | 1604 | 24 | 33196.18 | 油 | 1.13 | 8.31 | 0 | 0 |  |  | 1.1354 | 1 | 0 | 0 | 9.0603 | 73.6812 | 1472.023 | 8 | 60.52 | 0 | 0 |  | 0.0067 | 0.01 | 0.0143 | 0.017 | 0.0047
2021-03-09 | 苏75-59-24X | 太原、山1、盒8 | 1605 | 24 | 33220.18 | 油 | 1.1 | 8.3 | 0 | 0 |  |  | 1.0938 | 1 | 0 | 0 | 10.1541 | 74.775 | 1473.117 | 9 | 61.33 | 0 | 0 |  | 0.0067 | 0.01 | 0.0143 | 0.016 | 0.0047
2021-03-10 | 苏75-59-24X | 太原、山1、盒8 | 1606 | 24 | 33244.18 | 油 | 1.11 | 8.28 | 0 | 0 |  |  | 1.0964 | 1 | 0 | 0 | 11.2505 | 75.8714 | 1474.213 | 9 | 62.11 | 0 | 0 |  | 0.0067 | 0.02 | 0.0143 | 0.015 | 0.0047
2021-03-11 | 苏75-59-24X | 太原、山1、盒8 | 1607 | 24 | 33268.18 | 油 | 1.13 | 8.27 | 0 | 0 |  |  | 1.0813 | 1 | 0 | 0 | 12.3318 | 76.9527 | 1475.294 | 10 | 62.9 | 0 | 0 |  | 0.0067 | 0.01 | 0.0143 | 0.014
2021-03-12 | 苏75-59-24X | 太原、山1、盒8 | 1608 | 24 | 33292.18 | 油 | 1.15 | 8.25 | 0 | 0 |  |  | 1.104 | 1 | 0 | 0 | 13.4358 | 78.0567 | 1476.398 | 11 | 63.81 | 0 | 0 |  | 0.0067 | 0.02 | 0.0157 | 0.015
2021-03-13 | 苏75-59-24X | 太原、山1、盒8 | 1609 | 24 | 33316.18 | 油 | 1.13 | 8.24 | 0 | 0 |  |  | 1.0693 | 1 | 0 | 0 | 14.5051 | 79.126 | 1477.468 | 12 | 64.48 | 0 | 0 |  | 0.0067 | 0.01 | 0.0143 | 0.014
2021-03-14 | 苏75-59-24X | 太原、山1、盒8 | 1610 | 24 | 33340.18 | 油 | 1.1 | 8.23 | 0 | 0 |  |  | 1.0919 | 1 | 0 | 0 | 15.597 | 80.2179 | 1478.56 | 12 | 65.26 | 0 | 0 |  | 0.0067 | 0.01 | 0.0129 | 0.014
2021-03-15 | 苏75-59-24X | 太原、山1、盒8 | 1611 | 24 | 33364.18 | 油 | 1.15 | 8.22 | 0 | 0 |  |  | 1.0859 | 1 | 0 | 0 | 16.6829 | 81.3038 | 1479.646 | 13 | 66.15 | 0 | 0 |  | 0.0067 | 0.01 | 0.0129 | 0.014
2021-03-16 | 苏75-59-24X | 太原、山1、盒8 | 1612 | 24 | 33388.18 | 油 | 1.09 | 8.2 | 0 | 0 |  |  | 1.0678 | 1 | 0 | 0 | 17.7507 | 82.3716 | 1480.713 | 14 | 66.95 | 0 | 0 |  | 0.0067 | 0.02 | 0.0143 | 0.014
2021-03-17 | 苏75-59-24X | 太原、山1、盒8 | 1613 | 24 | 33412.18 | 油 | 1.16 | 8.19 | 0 | 0 |  |  | 1.1227 | 1 | 0 | 0 | 18.8734 | 83.4943 | 1481.836 | 15 | 67.71 | 0 | 0 |  | 0.0067 | 0.01 | 0.0129 | 0.013 | 0.0323
2021-03-18 | 苏75-59-24X | 太原、山1、盒8 | 1614 | 24 | 33436.18 | 油 | 1.13 | 8.17 | 0 | 0 |  |  | 1.1047 | 1 | 0 | 0 | 19.9781 | 84.599 | 1482.941 | 16 | 68.51 | 0 | 0 |  | 0.0068 | 0.02 | 0.0143 | 0.014 | 0.0237
2021-03-19 | 苏75-59-24X | 太原、山1、盒8 | 1615 | 24 | 33460.18 | 油 | 1.11 | 8.16 | 0 | 0 |  |  | 1.1064 | 1 | 0 | 0 | 21.0845 | 85.7054 | 1484.047 | 16 | 69.26 | 0 | 0 |  | 0.0068 | 0.01 | 0.0129 | 0.014 | 0.0203
2021-03-20 | 苏75-59-24X | 太原、山1、盒8 | 1616 | 24 | 33484.18 | 油 | 1.08 | 8.15 | 0 | 0 |  |  | 1.0753 | 1 | 0 | 0 | 22.1598 | 86.7807 | 1485.122 | 17 | 69.98 | 0 | 0 |  | 0.0068 | 0.01 | 0.0129 | 0.013 | 0.0187
2021-03-21 | 苏75-59-24X | 太原、山1、盒8 | 1617 | 24 | 33508.18 | 油 | 1.19 | 8.14 | 0 | 0 |  |  | 1.1021 | 1 | 0 | 0 | 23.2619 | 87.8828 | 1486.225 | 18 | 70.68 | 0 | 0 |  | 0.0068 | 0.01 | 0.0129 | 0.013 | 0.0177
2021-03-22 | 苏75-59-24X | 太原、山1、盒8 | 1618 | 23.33 | 33531.51 | 油 | 1.47 | 8.13 | 0 | 0 |  |  | 1.0494 | 1 | 0 | 0 | 24.3113 | 88.9322 | 1487.274 | 19 | 71.46 | 0 | 0 | 14:35关井：因苏75-59-23拆孔板清除异物，关井前油压1.03MPa，套压8.13MPa；15:15开井，开井前油压5.43MPa，套压8.16MPa | 0.0068 | 0.01 | 0.0129 | 0.012 | 0.017
2021-03-23 | 苏75-59-24X | 太原、山1、盒8 | 1619 | 24 | 33555.51 | 油 | 1.22 | 8.13 | 0 | 0 |  |  | 1.0846 | 1 | 0 | 0 | 25.3959 | 90.0168 | 1488.359 | 19 | 72.02 | 0 | 0 |  | 0.0068 | 0 | 0.01 | 0.011 | 0.016
2021-03-24 | 苏75-59-24X | 太原、山1、盒8 | 1620 | 24 | 33579.51 | 油 | 1.18 | 8.12 | 0 | 0 |  |  | 1.0698 | 1 | 0 | 0 | 26.4657 | 91.0866 | 1489.428 | 20 | 72.88 | 0 | 0 |  | 0.0068 | 0.01 | 0.01 | 0.011 | 0.0153
2021-03-25 | 苏75-59-24X | 太原、山1、盒8 | 1621 | 24 | 33603.51 | 油 | 1.15 | 8.11 | 0 | 0 |  |  | 1.0603 | 1 | 0 | 0 | 27.526 | 92.1469 | 1490.489 | 21 | 73.79 | 0 | 0 |  | 0.0068 | 0.01 | 0.0086 | 0.011 | 0.0147
2021-03-26 | 苏75-59-24X | 太原、山1、盒8 | 1622 | 24 | 33627.51 | 油 | 1.16 | 8.09 | 0 | 0 |  |  | 1.0474 | 1 | 0 | 0 | 28.5734 | 93.1943 | 1491.536 | 22 | 74.72 | 0 | 0 |  | 0.0068 | 0.02 | 0.01 | 0.011 | 0.0147
2021-03-27 | 苏75-59-24X | 太原、山1、盒8 | 1623 | 24 | 33651.51 | 油 | 1.18 | 8.09 | 0 | 0 |  |  | 1.0614 | 1 | 0 | 0 | 29.6348 | 94.2557 | 1492.597 | 23 | 75.62 | 0 | 0 |  | 0.0068 | 0 | 0.0086 | 0.01 | 0.0137
2021-03-28 | 苏75-59-24X | 太原、山1、盒8 | 1624 | 24 | 33675.51 | 油 | 1.15 | 8.08 | 0 | 0 |  |  | 1.0494 | 1 | 0 | 0 | 30.6842 | 95.3051 | 1493.647 | 24 | 76.53 | 0 | 0 |  | 0.0068 | 0.01 | 0.0086 | 0.009 | 0.0133
2021-03-29 | 苏75-59-24X | 太原、山1、盒8 | 1625 | 24 | 33699.51 | 油 | 1.18 | 8.06 | 0 | 0 |  |  | 1.0554 | 1 | 0 | 0 | 31.7396 | 96.3605 | 1494.702 | 25 | 77.41 | 0 | 0 |  | 0.0068 | 0.02 | 0.01 | 0.01 | 0.0133
2021-03-30 | 苏75-59-24X | 太原、山1、盒8 | 1626 | 24 | 33723.51 | 油 | 1.24 | 8.06 | 0 | 0 |  |  | 1.0592 | 1 | 0 | 0 | 32.7988 | 97.4197 | 1495.761 | 26 | 78.42 | 0 | 0 |  | 0.0068 | 0 | 0.01 | 0.009 | 0.0123
2021-03-31 | 苏75-59-24X | 太原、山1、盒8 | 1627 | 24 | 33747.51 | 油 | 1.18 | 8.05 | 0 | 0 |  |  | 1.0421 | 1 | 0 | 0 | 33.8409 | 98.4618 | 1496.804 | 27 | 79.48 | 0 | 0 |  | 0.0068 | 0.01 | 0.01 | 0.009 | 0.012
2021-04-01 | 苏75-59-24X | 太原、山1、盒8 | 1628 | 24 | 33771.51 | 油 | 1.15 | 8.03 | 0 | 0 |  |  | 1.0405 | 1 | 0 | 0 | 1.0405 | 99.5023 | 1497.844 | 1 | 80.42 | 0 | 0 |  | 0.0068 | 0.02 | 0.0114 | 0.01 | 0.0123
2021-04-02 | 苏75-59-24X | 太原、山1、盒8 | 1629 | 24 | 33795.51 | 油 | 1.17 | 8.02 | 0 | 0 |  |  | 1.0269 | 1 | 0 | 0 | 2.0674 | 100.5292 | 1498.871 | 2 | 81.36 | 0 | 0 |  | 0.0068 | 0.01 | 0.01 | 0.011 | 0.012
2021-04-03 | 苏75-59-24X | 太原、山1、盒8 | 1630 | 24 | 33819.51 | 油 | 1.22 | 8.01 | 0 | 0 |  |  | 1.0437 | 1 | 0 | 0 | 3.1111 | 101.5729 | 1499.915 | 3 | 82.31 | 0 | 0 |  | 0.0068 | 0.01 | 0.0114 | 0.011 | 0.012
2021-04-04 | 苏75-59-24X | 太原、山1、盒8 | 1631 | 24 | 33843.51 | 油 | 1.13 | 8.01 | 0 | 0 |  |  | 1.0508 | 1 | 0 | 0 | 4.1619 | 102.6237 | 1500.965 | 4 | 83.27 | 0 | 0 |  | 0.0068 | 0 | 0.01 | 0.01 | 0.0117
2021-04-05 | 苏75-59-24X | 太原、山1、盒8 | 1632 | 24 | 33867.51 | 油 | 1.08 | 8 | 0 | 0 |  |  | 1.0165 | 1 | 0 | 0 | 5.1784 | 103.6402 | 1501.982 | 5 | 84.15 | 0 | 0 |  | 0.0068 | 0.01 | 0.0086 | 0.009 | 0.0113
2021-04-06 | 苏75-59-24X | 太原、山1、盒8 | 1633 | 24 | 33891.51 | 油 | 1.07 | 7.98 | 0 | 0 |  |  | 1.0308 | 1 | 0 | 0 | 6.2092 | 104.671 | 1503.013 | 6 | 84.99 | 0 | 0 |  | 0.0068 | 0.02 | 0.0114 | 0.011 | 0.0113
2021-04-07 | 苏75-59-24X | 太原、山1、盒8 | 1634 | 24 | 33915.51 | 油 | 1.13 | 7.97 | 0 | 0 |  |  | 1.0193 | 1 | 0 | 0 | 7.2285 | 105.6903 | 1504.032 | 6 | 85.95 | 0 | 0 |  | 0.0068 | 0.01 | 0.0114 | 0.011 | 0.0113
2021-04-08 | 苏75-59-24X | 太原、山1、盒8 | 1635 | 24 | 33939.51 | 油 | 1.12 | 7.98 | 0 | 0 |  |  | 1.0106 | 1 | 0 | 0 | 8.2391 | 106.7009 | 1505.043 | 7 | 86.79 | 0 | 0 |  | 0.0068 | -0.01 | 0.0071 | 0.008 | 0.0107
2021-04-09 | 苏75-59-24X | 太原、山1、盒8 | 1636 | 24 | 33963.51 | 油 | 1.16 | 7.96 | 0 | 0 |  |  | 1.0256 | 1 | 0 | 0 | 9.2647 | 107.7265 | 1506.068 | 8 | 87.91 | 0 | 0 |  | 0.0068 | 0.02 | 0.0086 | 0.01 | 0.0107
2021-04-10 | 苏75-59-24X | 太原、山1、盒8 | 1637 | 24 | 33987.51 | 油 | 1.24 | 7.96 | 0 | 0 |  |  | 1.0528 | 1 | 0 | 0 | 10.3175 | 108.7793 | 1507.121 | 9 | 88.93 | 0 | 0 |  | 0.0068 | 0 | 0.0071 | 0.009 | 0.0103
2021-04-11 | 苏75-59-24X | 太原、山1、盒8 | 1638 | 24 | 34011.51 | 油 | 1.42 | 7.95 | 0 | 0 |  |  | 1.0522 | 1 | 0 | 0 | 11.3697 | 109.8315 | 1508.173 | 10 | 89.49 | 0 | 0 |  | 0.0068 | 0.01 | 0.0086 | 0.008 | 0.01
2021-04-12 | 苏75-59-24X | 太原、山1、盒8 | 1639 | 24 | 34035.51 | 油 | 1.46 | 7.94 | 0 | 0 |  |  | 1.037 | 1 | 0 | 0 | 12.4067 | 110.8685 | 1509.21 | 11 | 90.61 | 0 | 0 |  | 0.0068 | 0.01 | 0.0086 | 0.008 | 0.01
2021-04-13 | 苏75-59-24X | 太原、山1、盒8 | 1640 | 24 | 34059.51 | 油 | 1.21 | 7.93 | 0 | 0 |  |  | 0.994 | 1 | 0 | 0 | 13.4007 | 111.8625 | 1510.204 | 12 | 91.5 | 0 | 0 |  | 0.0068 | 0.01 | 0.0071 | 0.008 | 0.01
2021-04-14 | 苏75-59-24X | 太原、山1、盒8 | 1641 | 24 | 34083.51 | 油 | 1.43 | 7.92 | 0 | 0 |  |  | 0.9955 | 1 | 0 | 0 | 14.3962 | 112.858 | 1511.2 | 13 | 92.29 | 0 | 0 |  | 0.0068 | 0.01 | 0.0071 | 0.009 | 0.01
2021-04-15 | 苏75-59-24X | 太原、山1、盒8 | 1642 | 24 | 34107.51 | 油 | 1.46 | 7.91 | 0 | 0 |  |  | 1.0197 | 1 | 0 | 0 | 15.4159 | 113.8777 | 1512.219 | 14 | 93.61 | 0 | 0 |  | 0.0068 | 0.01 | 0.01 | 0.009 | 0.0097
2021-04-16 | 苏75-59-24X | 太原、山1、盒8 | 1643 | 24 | 34131.51 | 油 | 1.39 | 7.9 | 0 | 0 |  |  | 1.0095 | 1 | 0 | 0 | 16.4254 | 114.8872 | 1513.229 | 15 | 94.56 | 0 | 0 |  | 0.0068 | 0.01 | 0.0086 | 0.008 | 0.0097
2021-04-17 | 苏75-59-24X | 太原、山1、盒8 | 1644 | 24 | 34155.51 | 油 | 1.18 | 7.89 | 0 | 0 |  |  | 1.0429 | 1 | 0 | 0 | 17.4683 | 115.9301 | 1514.272 | 16 | 95.55 | 0 | 0 |  | 0.0068 | 0.01 | 0.01 | 0.008 | 0.0093
2021-04-18 | 苏75-59-24X | 太原、山1、盒8 | 1645 | 24 | 34179.51 | 油 | 1.08 | 7.9 | 0 | 0 |  |  | 0.9988 | 1 | 0 | 0 | 18.4671 | 116.9289 | 1515.271 | 17 | 96.37 | 0 | 0 |  | 0.0068 | -0.01 | 0.0071 | 0.008 | 0.0087
2021-04-19 | 苏75-59-24X | 太原、山1、盒8 | 1646 | 24 | 34203.51 | 油 | 1.15 | 7.89 | 0 | 0 |  |  | 1.0039 | 1 | 0 | 0 | 19.471 | 117.9328 | 1516.275 | 18 | 97.16 | 0 | 0 |  | 0.0068 | 0.01 | 0.0071 | 0.007 | 0.0087
2021-04-20 | 苏75-59-24X | 太原、山1、盒8 | 1647 | 24 | 34227.51 | 油 | 1.21 | 7.88 | 0 | 0 |  |  | 0.9934 | 1 | 0 | 0 | 20.4644 | 118.9262 | 1517.268 | 19 | 98.03 | 0 | 0 |  | 0.0068 | 0.01 | 0.0071 | 0.008 | 0.0087
2021-04-21 | 苏75-59-24X | 太原、山1、盒8 | 1648 | 24 | 34251.51 | 油 | 1.23 | 7.88 | 0 | 0 |  |  | 1.0135 | 1 | 0 | 0 | 21.4779 | 119.9397 | 1518.281 | 19 | 98.82 | 0 | 0 |  | 0.0068 | 0 | 0.0057 | 0.007 | 0.0083
2021-04-22 | 苏75-59-24X | 太原、山1、盒8 | 1649 | 24 | 34275.51 | 油 | 1.27 | 7.86 | 0 | 0 |  |  | 1.0249 | 1 | 0 | 0 | 22.5028 | 120.9646 | 1519.306 | 20 | 99.58 | 0 | 0 |  | 0.0068 | 0.02 | 0.0071 | 0.008 | 0.009
2021-04-23 | 苏75-59-24X | 太原、山1、盒8 | 1650 | 24 | 34299.51 | 油 | 1.26 | 7.85 | 0 | 0 |  |  | 1.0091 | 1 | 0 | 0 | 23.5119 | 121.9737 | 1520.315 | 21 | 100.38 | 0 | 0 |  | 0.0068 | 0.01 | 0.0071 | 0.008 | 0.009
2021-04-24 | 苏75-59-24X | 太原、山1、盒8 | 1651 | 24 | 34323.51 | 油 | 1.23 | 7.85 | 0 | 0 |  |  | 1.0226 | 1 | 0 | 0 | 24.5345 | 122.9963 | 1521.338 | 22 | 101.18 | 0 | 0 |  | 0.0068 | 0 | 0.0057 | 0.007 | 0.0087
2021-04-25 | 苏75-59-24X | 太原、山1、盒8 | 1652 | 24 | 34347.51 | 油 | 1.18 | 7.84 | 0 | 0 |  |  | 1.0021 | 1 | 0 | 0 | 25.5366 | 123.9984 | 1522.34 | 22 | 101.91 | 0 | 0 |  | 0.0068 | 0.01 | 0.0086 | 0.007 | 0.0083
2021-04-26 | 苏75-59-24X | 太原、山1、盒8 | 1653 | 0.67 | 34348.18 | 油 | 1.18 | 7.83 | 0 | 0 |  |  | 0.0277 | 0 | 0 | 0 | 25.5643 | 124.0261 | 1522.368 | 22 | 101.93 | 0 | 0 | 8:40关井：测液面，关井前油压1.18MPa，套压7.83MPa | 0.0068 | 0.01 | 0.0086 | 0.007 | 0.0087
2021-04-27 | 苏75-59-24X | 太原、山1、盒8 | 1654 | 0 | 34348.18 | 油 | 7.25 | 8.15 | 0 | 0 |  |  | 0 | 0 | 0 | 0 | 25.5643 | 124.0261 | 1522.368 | 22 | 101.93 | 0 | 0 | 计划关井 |  | -0.32
2021-04-28 | 苏75-59-24X | 太原、山1、盒8 | 1655 | 0 | 34348.18 | 油 | 8.24 | 8.27 | 0 | 0 |  |  | 0 | 0 | 0 | 0 | 25.5643 | 124.0261 | 1522.368 | 22 | 101.93 | 0 | 0 | 计划关井 |  | -0.12
2021-04-29 | 苏75-59-24X | 太原、山1、盒8 | 1656 | 0 | 34348.18 | 油 | 8.3 | 8.36 | 0 | 0 |  |  | 0 | 0 | 0 | 0 | 25.5643 | 124.0261 | 1522.368 | 22 | 101.93 | 0 | 0 | 计划关井 |  | -0.09
2021-04-30 | 苏75-59-24X | 太原、山1、盒8 | 1657 | 0 | 34348.18 | 油 | 8.4 | 8.43 | 0 | 0 |  |  | 0 | 0 | 0 | 0 | 25.5643 | 124.0261 | 1522.368 | 22 | 101.93 | 0 | 0 | 计划关井 |  | -0.07
2021-05-01 | 苏75-59-24X | 太原、山1、盒8 | 1658 | 0 | 34348.18 | 油 | 8.46 | 8.5 | 0 | 0 |  |  | 0 | 0 | 0 | 0 | 0 | 124.0261 | 1522.368 | 0 | 101.93 | 0 | 0 | 计划关井 |  | -0.07
2021-05-02 | 苏75-59-24X | 太原、山1、盒8 | 1659 | 0 | 34348.18 | 油 | 8.5 | 8.55 | 0 | 0 |  |  | 0 | 0 | 0 | 0 | 0 | 124.0261 | 1522.368 | 0 | 101.93 | 0 | 0 | 计划关井 |  | -0.05
2021-05-03 | 苏75-59-24X | 太原、山1、盒8 | 1660 | 0 | 34348.18 | 油 | 8.56 | 8.62 | 0 | 0 |  |  | 0 | 0 | 0 | 0 | 0 | 124.0261 | 1522.368 | 0 | 101.93 | 0 | 0 | 计划关井 |  | -0.07
2021-05-04 | 苏75-59-24X | 太原、山1、盒8 | 1661 | 0 | 34348.18 | 油 | 8.64 | 8.66 | 0 | 0 |  |  | 0 | 0 | 0 | 0 | 0 | 124.0261 | 1522.368 | 0 | 101.93 | 0 | 0 | 计划关井 |  | -0.04
2021-05-05 | 苏75-59-24X | 太原、山1、盒8 | 1662 | 0 | 34348.18 | 油 | 8.67 | 8.71 | 0 | 0 |  |  | 0 | 0 | 0 | 0 | 0 | 124.0261 | 1522.368 | 0 | 101.93 | 0 | 0 | 计划关井 |  | -0.05
2021-05-06 | 苏75-59-24X | 太原、山1、盒8 | 1663 | 0 | 34348.18 | 油 | 8.71 | 8.76 | 0 | 0 |  |  | 0 | 0 | 0 | 0 | 0 | 124.0261 | 1522.368 | 0 | 101.93 | 0 | 0 | 计划关井 |  | -0.05
2021-05-07 | 苏75-59-24X | 太原、山1、盒8 | 1664 | 12.5 | 34360.68 | 油 | 1.31 | 8.56 | 0 | 0 |  |  | 0.774 | 1 | 0 | 0 | 0.774 | 124.8001 | 1523.142 | 1 | 102.56 | 0 | 0 | 19:30开井，开井前油压8.76MPa，套压8.81MPa；校验差压变送器 | 0.0063 | 0.2 |  |  | -0.0197
2021-05-08 | 苏75-59-24X | 太原、山1、盒8 | 1665 | 24 | 34384.68 | 油 | 1.4 | 8.53 | 0 | 0 |  |  | 1.4415 | 1 | 0 | 0 | 2.2155 | 126.2416 | 1524.583 | 2 | 103.68 | 0 | 0 |  | 0.0063 | 0.03 |  |  | -0.0183
2021-05-09 | 苏75-59-24X | 太原、山1、盒8 | 1666 | 24 | 34408.68 | 油 | 1.83 | 8.38 | 0 | 0 |  |  | 1.2931 | 1 | 0 | 0 | 3.5086 | 127.5347 | 1525.876 | 2 | 104.33 | 0 | 0 |  | 0.0064 | 0.15 |  |  | -0.014
2021-05-10 | 苏75-59-24X | 太原、山1、盒8 | 1667 | 24 | 34432.68 | 油 | 1.6 | 8.31 | 0 | 0 |  |  | 1.2664 | 1 | 0 | 0 | 4.775 | 128.8011 | 1527.143 | 3 | 105.33 | 0 | 0 |  | 0.0065 | 0.07 |  |  | -0.0117
2021-05-11 | 苏75-59-24X | 太原、山1、盒8 | 1668 | 24 | 34456.68 | 油 | 1.06 | 8.26 | 0 | 0 |  |  | 1.1804 | 1 | 0 | 0 | 5.9554 | 129.9815 | 1528.323 | 4 | 106.05 | 0 | 0 |  | 0.0065 | 0.05 |  |  | -0.0103
2021-05-12 | 苏75-59-24X | 太原、山1、盒8 | 1669 | 24 | 34480.68 | 油 | 1.17 | 8.23 | 0 | 0 |  |  | 1.0876 | 1 | 0 | 0 | 7.043 | 131.0691 | 1529.411 | 5 | 106.68 | 0 | 0 |  | 0.0065 | 0.03 |  |  | -0.0097
2021-05-13 | 苏75-59-24X | 太原、山1、盒8 | 1670 | 24 | 34504.68 | 油 | 1.1 | 8.21 | 0 | 0 |  |  | 1.032 | 1 | 0 | 0 | 8.075 | 132.1011 | 1530.443 | 6 | 107.57 | 0 | 0 |  | 0.0065 | 0.02 |  |  | -0.0093
2021-05-14 | 苏75-59-24X | 太原、山1、盒8 | 1671 | 24 | 34528.68 | 油 | 1.08 | 8.2 | 0 | 0 |  |  | 1.0178 | 1 | 0 | 0 | 9.0928 | 133.1189 | 1531.461 | 6 | 108.33 | 0 | 0 |  | 0.0065 | 0.01 | 0.0514 |  | -0.0093
2021-05-15 | 苏75-59-24X | 太原、山1、盒8 | 1672 | 24 | 34552.68 | 油 | 1.08 | 8.2 | 0 | 0 |  |  | 1.0376 | 1 | 0 | 0 | 10.1304 | 134.1565 | 1532.498 | 7 | 109.11 | 0 | 0 |  | 0.0065 | 0 | 0.0471 |  | -0.0097
2021-05-16 | 苏75-59-24X | 太原、山1、盒8 | 1673 | 24 | 34576.68 | 油 | 1.08 | 8.2 | 0 | 0 |  |  | 1.0159 | 1 | 0 | 0 | 11.1463 | 135.1724 | 1533.514 | 8 | 109.72 | 0 | 0 |  | 0.0065 | 0 | 0.0257 |  | -0.01
2021-05-17 | 苏75-59-24X | 太原、山1、盒8 | 1674 | 24 | 34600.68 | 油 | 0.98 | 8.15 | 0 | 0 |  |  | 0.9637 | 1 | 0 | 0 | 12.11 | 136.1361 | 1534.478 | 9 | 110.45 | 0 | 0 |  | 0.0065 | 0.05 | 0.0229 | 0.041 | -0.0087
2021-05-18 | 苏75-59-24X | 太原、山1、盒8 | 1675 | 24 | 34624.68 | 油 | 3.17 | 8.18 | 0 | 0 |  |  | 0.5077 | 0 | 0 | 0 | 12.6177 | 136.6438 | 1534.986 | 9 | 110.51 | 0 | 0 |  | 0.0065 | -0.03 | 0.0114 | 0.035 | -0.0093
2021-05-19 | 苏75-59-24X | 太原、山1、盒8 | 1676 | 24 | 34648.68 | 油 | 3.32 | 8.27 | 0 | 0 |  |  | 0.3243 | 0 | 0 | 0 | 12.942 | 136.9681 | 1535.31 | 9 | 110.6 | 0 | 0 |  | 0.0064 | -0.09 | -0.0057 | 0.011 | -0.0127
2021-05-20 | 苏75-59-24X | 太原、山1、盒8 | 1677 | 24 | 34672.68 | 油 | 3.28 | 8.34 | 0 | 0 |  |  | 0.1248 | 0 | 0 | 0 | 13.0668 | 137.0929 | 1535.435 | 9 | 110.63 | 0 | 0 |  | 0.0064 | -0.07 | -0.0186 | -0.003 | -0.0153
2021-05-21 | 苏75-59-24X | 太原、山1、盒8 | 1678 | 24 | 34696.68 | 油 | 3.11 | 8.4 | 0 | 0 |  |  | 0.0136 | 0 | 0 | 0 | 13.0804 | 137.1065 | 1535.448 | 9 | 110.63 | 0 | 0 |  | 0.0064 | -0.06 | -0.0286 | -0.014 | -0.0173
2021-05-22 | 苏75-59-24X | 太原、山1、盒8 | 1679 | 24 | 34720.68 | 油 | 3.21 | 8.45 | 0 | 0 |  |  | 0.2035 | 0 | 0 | 0 | 13.2839 | 137.31 | 1535.652 | 9 | 110.69 | 0 | 0 | 校验差压变送器 | 0.0063 | -0.05 | -0.0357 | -0.022 | -0.0197
2021-05-23 | 苏75-59-24X | 太原、山1、盒8 | 1680 | 24 | 34744.68 | 油 | 3.31 | 8.5 | 0 | 0 |  |  | 0.3607 | 0 | 0 | 0 | 13.6446 | 137.6707 | 1536.012 | 9 | 110.87 | 0 | 0 |  | 0.0063 | -0.05 | -0.0429 | -0.029 | -0.0217
2021-05-24 | 苏75-59-24X | 太原、山1、盒8 | 1681 | 24 | 34768.68 | 油 | 3.22 | 8.53 | 0 | 0 |  |  | 0.3403 | 0 | 0 | 0 | 13.9849 | 138.011 | 1536.353 | 9 | 111.02 | 0 | 0 |  | 0.0063 | -0.03 | -0.0543 | -0.033 | -0.0227
2021-05-25 | 苏75-59-24X | 太原、山1、盒8 | 1682 | 24 | 34792.68 | 油 | 3.26 | 8.57 | 0 | 0 |  |  | 0.3677 | 0 | 0 | 0 | 14.3526 | 138.3787 | 1536.72 | 9 | 111.22 | 0 | 0 |  | 0.0062 | -0.04 | -0.0557 | -0.037 | -0.0243
2021-05-26 | 苏75-59-24X | 太原、山1、盒8 | 1683 | 24 | 34816.68 | 油 | 3.23 | 8.59 | 0 | 0 |  |  | 0.3085 | 0 | 0 | 0 | 14.6611 | 138.6872 | 1537.029 | 9 | 111.38 | 0 | 0 |  | 0.0062 | -0.02 | -0.0457 | -0.039 | -0.0253
2021-05-27 | 苏75-59-24X | 太原、山1、盒8 | 1684 | 24 | 34840.68 | 油 | 3.38 | 8.64 | 0 | 0 |  |  | 0.2075 | 0 | 0 | 0 | 14.8686 | 138.8947 | 1537.236 | 10 | 111.48 | 0 | 0 |  | 0.0062 | -0.05 | -0.0429 | -0.049
2021-05-28 | 苏75-59-24X | 太原、山1、盒8 | 1685 | 24 | 34864.68 | 油 | 3.41 | 8.66 | 0 | 0 |  |  | 0.3945 | 0 | 0 | 0 | 15.2631 | 139.2892 | 1537.631 | 10 | 111.72 | 0 | 0 |  | 0.0062 | -0.02 | -0.0371 | -0.048
2021-05-29 | 苏75-59-24X | 太原、山1、盒8 | 1686 | 24 | 34888.68 | 油 | 3.11 | 8.64 | 0 | 0 |  |  | 0.3946 | 0 | 0 | 0 | 15.6577 | 139.6838 | 1538.026 | 10 | 111.9 | 0 | 0 |  | 0.0062 | 0.02 | -0.0271 | -0.037
2021-05-30 | 苏75-59-24X | 太原、山1、盒8 | 1687 | 24 | 34912.68 | 油 | 3.1 | 8.67 | 0 | 0 |  |  | 0.2946 | 0 | 0 | 0 | 15.9523 | 139.9784 | 1538.32 | 10 | 112.06 | 0 | 0 |  | 0.0062 | -0.03 | -0.0243 | -0.033
2021-05-31 | 苏75-59-24X | 太原、山1、盒8 | 1688 | 24 | 34936.68 | 油 | 3.22 | 8.72 | 0 | 0 |  |  | 0.157 | 0 | 0 | 0 | 16.1093 | 140.1354 | 1538.477 | 10 | 112.16 | 0 | 0 |  | 0.0061 | -0.05 | -0.0271 | -0.032
2021-06-01 | 苏75-59-24X | 太原、山1、盒8 | 1689 | 24 | 34960.68 | 油 | 3.41 | 8.75 | 0 | 0 |  |  | 0.3044 | 0 | 0 | 0 | 0.3044 | 140.4398 | 1538.782 | 0 | 112.36 | 0 | 0 |  | 0.0061 | -0.03 | -0.0257 | -0.03
2021-06-02 | 苏75-59-24X | 太原、山1、盒8 | 1690 | 24 | 34984.68 | 油 | 3.14 | 8.72 | 0 | 0 |  |  | 0.4556 | 0 | 0 | 0 | 0.76 | 140.8954 | 1539.237 | 1 | 112.66 | 0 | 0 |  | 0.0061 | 0.03 | -0.0186 | -0.022
2021-06-03 | 苏75-59-24X | 太原、山1、盒8 | 1691 | 24 | 35008.68 | 油 | 3.14 | 8.72 | 0 | 0 |  |  | 0.4707 | 0 | 0 | 0 | 1.2307 | 141.3661 | 1539.708 | 1 | 112.91 | 0 | 0 |  | 0.0061 | 0 | -0.0114 | -0.019
2021-06-04 | 苏75-59-24X | 太原、山1、盒8 | 1692 | 24 | 35032.68 | 油 | 3.14 | 8.72 | 0 | 0 |  |  | 0.4651 | 0 | 0 | 0 | 1.6958 | 141.8312 | 1540.173 | 1 | 113.2 | 0 | 0 |  | 0.0061 | 0 | -0.0086 | -0.015
2021-06-05 | 苏75-59-24X | 太原、山1、盒8 | 1693 | 24 | 35056.68 | 油 | 3.14 | 8.72 | 0 | 0 |  |  | 0.4666 | 0 | 0 | 0 | 2.1624 | 142.2978 | 1540.64 | 1 | 113.46 | 0 | 0 |  | 0.0061 | 0 | -0.0114 | -0.013
2021-06-06 | 苏75-59-24X | 太原、山1、盒8 | 1694 | 24 | 35080.68 | 油 | 3.21 | 8.81 | 0 | 0 |  |  | 0.2642 | 0 | 0 | 0 | 2.4266 | 142.562 | 1540.904 | 1 | 113.61 | 0 | 0 |  | 0.0061 | -0.09 | -0.02 | -0.017 | -0.0083
2021-06-07 | 苏75-59-24X | 太原、山1、盒8 | 1695 | 24 | 35104.68 | 油 | 3.25 | 8.83 | 0 | 0 |  |  | 0.2629 | 0 | 0 | 0 | 2.6895 | 142.8249 | 1541.167 | 2 | 113.74 | 0 | 0 |  | 0.006 | -0.02 | -0.0157 | -0.017 | -0.01
2021-06-08 | 苏75-59-24X | 太原、山1、盒8 | 1696 | 24 | 35128.68 | 油 | 3.32 | 8.68 | 0 | 0 |  |  | 0.2686 | 0 | 0 | 0 | 2.9581 | 143.0935 | 1541.435 | 2 | 113.87 | 0 | 0 |  | 0.0061 | 0.15 | 0.01 | -0.004 | -0.01
2021-06-09 | 苏75-59-24X | 太原、山1、盒8 | 1697 | 24 | 35152.68 | 油 | 3.35 | 8.72 | 0 | 0 |  |  | 0.3563 | 0 | 0 | 0 | 3.3144 | 143.4498 | 1541.792 | 2 | 114.06 | 0 | 0 |  | 0.0061 | -0.04 | 0 | -0.005 | -0.0137
2021-06-10 | 苏75-59-24X | 太原、山1、盒8 | 1698 | 24 | 35176.68 | 油 | 3.34 | 8.78 | 0 | 0 |  |  | 0.18 | 0 | 0 | 0 | 3.4944 | 143.6298 | 1541.972 | 2 | 114.27 | 0 | 0 |  | 0.0061 | -0.06 | -0.0086 | -0.006 | -0.0173
2021-06-11 | 苏75-59-24X | 太原、山1、盒8 | 1699 | 24 | 35200.68 | 油 | 3.4 | 8.82 | 0 | 0 |  |  | 0.1874 | 0 | 0 | 0 | 3.6818 | 143.8172 | 1542.159 | 2 | 114.39 | 0 | 0 |  | 0.006 | -0.04 | -0.0143 | -0.007 | -0.0197
2021-06-12 | 苏75-59-24X | 太原、山1、盒8 | 1700 | 24 | 35224.68 | 油 | 3.45 | 8.84 | 0 | 0 |  |  | 0.2518 | 0 | 0 | 0 | 3.9336 | 144.069 | 1542.411 | 2 | 114.57 | 0 | 0 |  | 0.006 | -0.02 | -0.0171 | -0.012 | -0.021
2021-06-13 | 苏75-59-24X | 太原、山1、盒8 | 1701 | 24 | 35248.68 | 油 | 3.45 | 8.84 | 0 | 0 |  |  | 0.3021 | 0 | 0 | 0 | 4.2357 | 144.3711 | 1542.713 | 3 | 114.83 | 0 | 0 |  | 0.006 | 0 | -0.0043 | -0.012 | -0.0213
2021-06-14 | 苏75-59-24X | 太原、山1、盒8 | 1702 | 24 | 35272.68 | 油 | 3.15 | 8.82 | 0 | 0 |  |  | 0.368 | 0 | 0 | 0 | 4.6037 | 144.7391 | 1543.081 | 3 | 115.04 | 0 | 0 |  | 0.006 | 0.02 | 0.0014 | -0.01 | -0.0207
2021-06-15 | 苏75-59-24X | 太原、山1、盒8 | 1703 | 24 | 35296.68 | 油 | 3.22 | 8.85 | 0 | 0 |  |  | 0.3395 | 0 | 0 | 0 | 4.9432 | 145.0786 | 1543.42 | 3 | 115.17 | 0 | 0 |  | 0.006 | -0.03 | -0.0243 | -0.013 | -0.0217
2021-06-16 | 苏75-59-24X | 太原、山1、盒8 | 1704 | 24 | 35320.68 | 油 | 3.16 | 8.86 | 0 | 0 |  |  | 0.3018 | 0 | 0 | 0 | 5.245 | 145.3804 | 1543.722 | 3 | 115.3 | 0 | 0 |  | 0.006 | -0.01 | -0.02 | -0.005 | -0.0237
2021-06-17 | 苏75-59-24X | 太原、山1、盒8 | 1705 | 24 | 35344.68 | 油 | 3.2 | 8.88 | 0 | 0 |  |  | 0.2654 | 0 | 0 | 0 | 5.5104 | 145.6458 | 1543.988 | 3 | 115.51 | 0 | 0 |  | 0.006 | -0.02 | -0.0143 | -0.005 | -0.0233
2021-06-18 | 苏75-59-24X | 太原、山1、盒8 | 1706 | 24 | 35368.68 | 油 | 3.3 | 8.75 | 0 | 0 |  |  | 0.2826 | 0 | 0 | 0 | 5.793 | 145.9284 | 1544.27 | 3 | 115.64 | 0 | 0 |  | 0.006 | 0.13 | 0.01 | -0.007 | -0.016
2021-06-19 | 苏75-59-24X | 太原、山1、盒8 | 1707 | 24 | 35392.68 | 油 | 3.28 | 8.68 | 0 | 0 |  |  | 0.2837 | 0 | 0 | 0 | 6.0767 | 146.2121 | 1544.554 | 4 | 115.84 | 0 | 0 |  | 0.0061 | 0.07 | 0.0229 | 0.004 | -0.0113
2021-06-20 | 苏75-59-24X | 太原、山1、盒8 | 1708 | 24 | 35416.68 | 油 | 3.31 | 8.7 | 0 | 0 |  |  | 0.4973 | 0 | 0 | 0 | 6.574 | 146.7094 | 1545.051 | 4 | 116.14 | 0 | 0 | 校验差压变送器 | 0.0061 | -0.02 | 0.02 | 0.008 | -0.01
2021-06-21 | 苏75-59-24X | 太原、山1、盒8 | 1709 | 24 | 35440.68 | 油 | 3.21 | 8.74 | 0 | 0 |  |  | 0.4001 | 0 | 0 | 0 | 6.9741 | 147.1095 | 1545.451 | 4 | 116.44 | 0 | 0 |  | 0.006 | -0.04 | 0.0114 | 0.008 | -0.0097
2021-06-22 | 苏75-59-24X | 太原、山1、盒8 | 1710 | 24 | 35464.68 | 油 | 3.29 | 8.82 | 0 | 0 |  |  | 0.2533 | 0 | 0 | 0 | 7.2274 | 147.3628 | 1545.705 | 4 | 116.64 | 0 | 0 |  | 0.006 | -0.08 | 0.0043 | 0.002 | -0.0107
2021-06-23 | 苏75-59-24X | 太原、山1、盒8 | 1711 | 24 | 35488.68 | 油 | 3.31 | 8.85 | 0 | 0 |  |  | 0.2657 | 0 | 0 | 0 | 7.4931 | 147.6285 | 1545.97 | 5 | 116.85 | 0 | 0 |  | 0.006 | -0.03 | 0.0014 | -0.001 | -0.0107
2021-06-24 | 苏75-59-24X | 太原、山1、盒8 | 1712 | 23.5 | 35512.18 | 油 | 3.29 | 8.88 | 0 | 0 |  |  | 0.103 | 0 | 0 | 0 | 7.5961 | 147.7315 | 1546.073 | 5 | 116.95 | 0 | 0 | 17:15-17:45关井：核实产能，油压由3.30MPa上升至3.70MPa；套压由8.88MPa上升至8.89MPa | 0.006 | -0.03 | 0 | -0.006 | -0.0103
2021-06-25 | 苏75-59-24X | 太原、山1、盒8 | 1713 | 24 | 35536.18 | 油 | 3.29 | 8.89 | 0 | 0 |  |  | 0.1589 | 0 | 0 | 0 | 7.755 | 147.8904 | 1546.232 | 5 | 117.03 | 0 | 0 |  | 0.0059 | -0.01 | -0.02 | -0.004 | -0.01
2021-06-26 | 苏75-59-24X | 太原、山1、盒8 | 1714 | 24 | 35560.18 | 油 | 3.21 | 8.91 | 0 | 0 |  |  | 0.191 | 0 | 0 | 0 | 7.946 | 148.0814 | 1546.423 | 5 | 117.17 | 0 | 0 |  | 0.0059 | -0.02 | -0.0329 | -0.005 | -0.009
2021-06-27 | 苏75-59-24X | 太原、山1、盒8 | 1715 | 24 | 35584.18 | 油 | 3.23 | 8.94 | 0 | 0 |  |  | 0.1262 | 0 | 0 | 0 | 8.0722 | 148.2076 | 1546.549 | 5 | 117.26 | 0 | 0 |  | 0.0059 | -0.03 | -0.0343 | -0.006 | -0.0093
2021-06-28 | 苏75-59-24X | 太原、山1、盒8 | 1716 | 24 | 35608.18 | 油 | 3.26 | 8.97 | 0 | 0 |  |  | 0.1345 | 0 | 0 | 0 | 8.2067 | 148.3421 | 1546.684 | 5 | 117.36 | 0 | 0 |  | 0.0059 | -0.03 | -0.0329 | -0.022 | -0.011
2021-06-29 | 苏75-59-24X | 太原、山1、盒8 | 1717 | 24 | 35632.18 | 油 | 3.27 | 8.98 | 0 | 0 |  |  | 0.1599 | 0 | 0 | 0 | 8.3666 | 148.502 | 1546.844 | 5 | 117.47 | 0 | 0 |  | 0.0059 | -0.01 | -0.0229 | -0.03 | -0.0103
2021-06-30 | 苏75-59-24X | 太原、山1、盒8 | 1718 | 24 | 35656.18 | 油 | 3.24 | 9.01 | 0 | 0 |  |  | 0.0719 | 0 | 0 | 0 | 8.4385 | 148.5739 | 1546.916 | 5 | 117.52 | 0 | 0 |  | 0.0059 | -0.03 | -0.0229 | -0.031 | -0.0097
2021-07-01 | 苏75-59-24X | 太原、山1、盒8 | 1719 | 24 | 35680.18 | 油 | 3.29 | 8.72 | 0 | 0 |  |  | 0.0723 | 0 | 0 | 0 | 0.0723 | 148.6462 | 1546.988 | 0 | 117.57 | 0 | 0 |  | 0.006 | 0.29 | 0.0229 | 0.002 | 0.001
2021-07-02 | 苏75-59-24X | 太原、山1、盒8 | 1720 | 2.67 | 35682.85 | 油 | 3.27 | 8.73 | 0 | 0 |  |  | 0.0078 | 0 | 0 | 0 | 0.0801 | 148.654 | 1546.996 | 0 | 117.61 | 0 | 0 | 10:40关井：关井复压，关井前油压3.29MPa，套压8.84MPa；油管注起泡剂30L，套管注起泡剂30L | 0.006 | -0.01 | 0.0229 | 0.009 | -0.0003
2021-07-03 | 苏75-59-24X | 太原、山1、盒8 | 1721 | 0 | 35682.85 | 油 | 3.82 | 8.88 | 0 | 0 |  |  | 0 | 0 | 0 | 0 | 0.0801 | 148.654 | 1546.996 | 0 | 117.61 | 0 | 0 | 关井复压 |  | -0.15
2021-07-04 | 苏75-59-24X | 太原、山1、盒8 | 1722 | 0 | 35682.85 | 油 | 3.97 | 8.97 | 0 | 0 |  |  | 0 | 0 | 0 | 0 | 0.0801 | 148.654 | 1546.996 | 0 | 117.61 | 0 | 0 | 关井复压 |  | -0.09
2021-07-05 | 苏75-59-24X | 太原、山1、盒8 | 1723 | 0 | 35682.85 | 油 | 4.13 | 8.99 | 0 | 0 |  |  | 0 | 0 | 0 | 0 | 0.0801 | 148.654 | 1546.996 | 0 | 117.61 | 0 | 0 | 关井复压 |  | -0.02
2021-07-06 | 苏75-59-24X | 太原、山1、盒8 | 1724 | 0 | 35682.85 | 油 | 4.32 | 9.02 | 0 | 0 |  |  | 0 | 0 | 0 | 0 | 0.0801 | 148.654 | 1546.996 | 0 | 117.61 | 0 | 0 | 关井复压 |  | -0.03
2021-07-07 | 苏75-59-24X | 太原、山1、盒8 | 1725 | 0 | 35682.85 | 油 | 4.46 | 8.87 | 0 | 0 |  |  | 0 | 0 | 0 | 0 | 0.0801 | 148.654 | 1546.996 | 0 | 117.61 | 0 | 0 | 关井复压；油管投起泡棒2根，套管注起泡剂20L |  | 0.15
2021-07-08 | 苏75-59-24X | 太原、山1、盒8 | 1726 | 0 | 35682.85 | 油 | 4.81 | 7.99 | 0 | 0 |  |  | 0 | 0 | 0 | 0 | 0.0801 | 148.654 | 1546.996 | 0 | 117.61 | 0 | 0 | 关井复压；油套压倒平衡 |  | 0.88
2021-07-09 | 苏75-59-24X | 太原、山1、盒8 | 1727 | 0 | 35682.85 | 油 | 4.86 | 9.12 | 0 | 0 |  |  | 0 | 0 | 0 | 0 | 0.0801 | 148.654 | 1546.996 | 0 | 117.61 | 0 | 0 | 关井复压 |  | -1.13
2021-07-10 | 苏75-59-24X | 太原、山1、盒8 | 1728 | 0 | 35682.85 | 油 | 4.9 | 9.1 | 0 | 0 |  |  | 0 | 0 | 0 | 0 | 0.0801 | 148.654 | 1546.996 | 0 | 117.61 | 0 | 0 | 关井复压；油管投起泡棒2根，套管注甲醇30L |  | 0.02
2021-07-11 | 苏75-59-24X | 太原、山1、盒8 | 1729 | 0 | 35682.85 | 油 | 4.98 | 9.34 | 0 | 0 |  |  | 0 | 0 | 0 | 0 | 0.0801 | 148.654 | 1546.996 | 0 | 117.61 | 0 | 0 | 关井复压 |  | -0.24
2021-07-12 | 苏75-59-24X | 太原、山1、盒8 | 1730 | 0 | 35682.85 | 油 | 5.07 | 9.36 | 0 | 0 |  |  | 0 | 0 | 0 | 0 | 0.0801 | 148.654 | 1546.996 | 0 | 117.61 | 0 | 0 | 关井复压 |  | -0.02
2021-07-13 | 苏75-59-24X | 太原、山1、盒8 | 1731 | 0 | 35682.85 | 油 | 5.12 | 9.38 | 0 | 0 |  |  | 0 | 0 | 0 | 0 | 0.0801 | 148.654 | 1546.996 | 0 | 117.61 | 0 | 0 | 关井复压 |  | -0.02
2021-07-14 | 苏75-59-24X | 太原、山1、盒8 | 1732 | 0 | 35682.85 | 油 | 5.19 | 9.4 | 0 | 0 |  |  | 0 | 0 | 0 | 0 | 0.0801 | 148.654 | 1546.996 | 0 | 117.61 | 0 | 0 | 关井复压 |  | -0.02
2021-07-15 | 苏75-59-24X | 太原、山1、盒8 | 1733 | 0 | 35682.85 | 油 | 5.24 | 9.41 | 0 | 0 |  |  | 0 | 0 | 0 | 0 | 0.0801 | 148.654 | 1546.996 | 0 | 117.61 | 0 | 0 | 关井复压 |  | -0.01
2021-07-16 | 苏75-59-24X | 太原、山1、盒8 | 1734 | 0 | 35682.85 | 油 | 5.3 | 9.44 | 0 | 0 |  |  | 0 | 0 | 0 | 0 | 0.0801 | 148.654 | 1546.996 | 0 | 117.61 | 0 | 0 | 关井复压 |  | -0.03
2021-07-17 | 苏75-59-24X | 太原、山1、盒8 | 1735 | 0 | 35682.85 | 油 | 5.35 | 9.46 | 0 | 0 |  |  | 0 | 0 | 0 | 0 | 0.0801 | 148.654 | 1546.996 | 0 | 117.61 | 0 | 0 | 关井复压 |  | -0.02
2021-07-18 | 苏75-59-24X | 太原、山1、盒8 | 1736 | 0 | 35682.85 | 油 | 5.4 | 9.48 | 0 | 0 |  |  | 0 | 0 | 0 | 0 | 0.0801 | 148.654 | 1546.996 | 0 | 117.61 | 0 | 0 | 关井复压 |  | -0.02
2021-07-19 | 苏75-59-24X | 太原、山1、盒8 | 1737 | 0 | 35682.85 | 油 | 7.44 | 9.27 | 0 | 0 |  |  | 0 | 0 | 0 | 0 | 0.0801 | 148.654 | 1546.996 | 0 | 117.61 | 0 | 0 | 关井复压；油管投起泡棒2根，套管注起泡剂20L；油套压倒平衡 |  | 0.21
2021-07-20 | 苏75-59-24X | 太原、山1、盒8 | 1738 | 0 | 35682.85 | 油 | 7.5 | 9.32 | 0 | 0 |  |  | 0 | 0 | 0 | 0 | 0.0801 | 148.654 | 1546.996 | 0 | 117.61 | 0 | 0 | 关井复压 |  | -0.05
2021-07-21 | 苏75-59-24X | 太原、山1、盒8 | 1739 | 21.92 | 35704.77 | 油 | 3.45 | 8.75 | 0 | 0 |  |  | 1.3674 | 1 | 0 | 0 | 1.4475 | 150.0214 | 1548.363 | 1 | 118.49 | 0 | 0 | 10:05开井，开井前油压7.52MPa，套压9.26MPa | 0.0059 | 0.57 |  |  | -0.0003
2021-07-22 | 苏75-59-24X | 太原、山1、盒8 | 1740 | 24 | 35728.77 | 油 | 3.21 | 8.71 | 0 | 0 |  |  | 1.5408 | 1 | 0 | 0 | 2.9883 | 151.5622 | 1549.904 | 2 | 119.47 | 0 | 0 | 油管投起泡棒2根，套管注起泡剂20L | 0.006 | 0.04 |  |  | 0.0037
2021-07-23 | 苏75-59-24X | 太原、山1、盒8 | 1741 | 24 | 35752.77 | 油 | 3.29 | 8.81 | 0 | 0 |  |  | 1.451 | 0 | 0 | 0 | 4.4393 | 153.0132 | 1551.355 | 2 | 119.68 | 0 | 0 |  | 0.0059 | -0.1 |  |  | 0.0013
2021-07-24 | 苏75-59-24X | 太原、山1、盒8 | 1742 | 24 | 35776.77 | 油 | 3.35 | 8.74 | 0 | 0 |  |  | 1.4354 | 1 | 0 | 0 | 5.8747 | 154.4486 | 1552.79 | 3 | 120.58 | 0 | 0 |  | 0.0059 | 0.07 |  |  | 0.0047
2021-07-25 | 苏75-59-24X | 太原、山1、盒8 | 1743 | 24 | 35800.77 | 油 | 3.28 | 8.54 | 0 | 0 |  |  | 1.3587 | 1 | 0 | 0 | 7.2334 | 155.8073 | 1554.149 | 4 | 121.39 | 0 | 0 | 油管投起泡棒2根，套管注起泡剂20L | 0.006 | 0.2 |  |  | 0.0117
2021-07-26 | 苏75-59-24X | 太原、山1、盒8 | 1744 | 24 | 35824.77 | 油 | 3.25 | 8.67 | 0 | 0 |  |  | 1.4388 | 1 | 0 | 0 | 8.6722 | 157.2461 | 1555.588 | 5 | 122.31 | 0 | 0 |  | 0.006 | -0.13 |  |  | 0.008
2021-07-27 | 苏75-59-24X | 太原、山1、盒8 | 1745 | 24 | 35848.77 | 油 | 3.31 | 8.6 | 0 | 0 |  |  | 1.4145 | 1 | 0 | 0 | 10.0867 | 158.6606 | 1557.002 | 6 | 123.3 | 0 | 0 |  | 0.006 | 0.07 |  |  | 0.0113
2021-07-28 | 苏75-59-24X | 太原、山1、盒8 | 1746 | 24 | 35872.77 | 油 | 3.34 | 8.44 | 0 | 0 |  |  | 1.3299 | 1 | 0 | 0 | 11.4166 | 159.9905 | 1558.332 | 7 | 124.36 | 0 | 0 | 油管投起泡棒2根，套管注起泡剂20L | 0.0061 | 0.16 | 0.0443 |  | 0.0177
2021-07-29 | 苏75-59-24X | 太原、山1、盒8 | 1747 | 24 | 35896.77 | 油 | 3.4 | 8.47 | 0 | 0 |  |  | 1.3332 | 1 | 0 | 0 | 12.7498 | 161.3237 | 1559.665 | 8 | 125.15 | 0 | 0 |  | 0.0061 | -0.03 | 0.0343 |  | 0.017
2021-07-30 | 苏75-59-24X | 太原、山1、盒8 | 1748 | 24 | 35920.77 | 油 | 3.27 | 8.41 | 0 | 0 |  |  | 1.3485 | 1 | 0 | 0 | 14.0983 | 162.6722 | 1561.014 | 8 | 125.93 | 0 | 0 |  | 0.0061 | 0.06 | 0.0571 |  | 0.02
2021-07-31 | 苏75-59-24X | 太原、山1、盒8 | 1749 | 24 | 35944.77 | 油 | 3.32 | 8.14 | 0 | 0 |  |  | 1.285 | 1 | 0 | 0 | 15.3833 | 163.9572 | 1562.299 | 10 | 127.13 | 0 | 0 | 油管投起泡棒2根，套管注起泡剂20L | 0.0062 | 0.27 | 0.0857 | 0.061 | 0.0193
2021-08-01 | 苏75-59-24X | 太原、山1、盒8 | 1750 | 24 | 35968.77 | 油 | 3.17 | 8.23 | 0 | 0 |  |  | 1.2658 | 1 | 0 | 0 | 1.2658 | 165.223 | 1563.565 | 1 | 127.8 | 0 | 0 |  | 0.0062 | -0.09 | 0.0443 | 0.048 | 0.0167
2021-08-02 | 苏75-59-24X | 太原、山1、盒8 | 1751 | 24 | 35992.77 | 油 | 3.24 | 8.23 | 0 | 0 |  |  | 1.2688 | 1 | 0 | 0 | 2.5346 | 166.4918 | 1564.834 | 1 | 128.43 | 0 | 0 |  | 0.0062 | 0 | 0.0629 | 0.058
2021-08-03 | 苏75-59-24X | 太原、山1、盒8 | 1752 | 24 | 36016.77 | 油 | 3.2 | 8.05 | 0 | 0 |  |  | 1.2291 | 1 | 0 | 0 | 3.7637 | 167.7209 | 1566.063 | 2 | 129.3 | 0 | 0 | 油管投起泡棒2根，套管注起泡剂20L | 0.0063 | 0.18 | 0.0786 | 0.069
2021-08-04 | 苏75-59-24X | 太原、山1、盒8 | 1753 | 24 | 36040.77 | 油 | 3.25 | 8.23 | 0 | 0 |  |  | 1.3048 | 1 | 0 | 0 | 5.0685 | 169.0257 | 1567.367 | 3 | 130 | 0 | 0 |  | 0.0062 | -0.18 | 0.03 | 0.031
2021-08-05 | 苏75-59-24X | 太原、山1、盒8 | 1754 | 24 | 36064.77 | 油 | 3.25 | 8.23 | 0 | 0 |  |  | 1.3217 | 1 | 0 | 0 | 6.3902 | 170.3474 | 1568.689 | 4 | 130.78 | 0 | 0 |  | 0.0062 | 0 | 0.0343 | 0.044
2021-08-06 | 苏75-59-24X | 太原、山1、盒8 | 1755 | 24 | 36088.77 | 油 | 3.23 | 7.99 | 0 | 0 |  |  | 1.187 | 1 | 0 | 0 | 7.5772 | 171.5344 | 1569.876 | 5 | 131.7 | 0 | 0 | 油管投起泡棒2根，套管注起泡剂20L | 0.0063 | 0.24 | 0.06 | 0.061
2021-08-07 | 苏75-59-24X | 太原、山1、盒8 | 1756 | 24 | 36112.77 | 油 | 3.26 | 8.12 | 0 | 0 |  |  | 1.1625 | 1 | 0 | 0 | 8.7397 | 172.6969 | 1571.039 | 6 | 132.96 | 0 | 0 |  | 0.0062 | -0.13 | 0.0029 | 0.032
2021-08-08 | 苏75-59-24X | 太原、山1、盒8 | 1757 | 24 | 36136.77 | 油 | 3.25 | 8.1 | 0 | 0 |  |  | 1.1522 | 1 | 0 | 0 | 9.8919 | 173.8491 | 1572.191 | 7 | 133.86 | 0 | 0 |  | 0.0062 | 0.02 | 0.0186 | 0.037
2021-08-09 | 苏75-59-24X | 太原、山1、盒8 | 1758 | 24 | 36160.77 | 油 | 3.22 | 7.95 | 0 | 0 |  |  | 1.0852 | 1 | 0 | 0 | 10.9771 | 174.9343 | 1573.276 | 8 | 134.67 | 0 | 0 | 油管投起泡棒2根，套管注起泡剂20L | 0.0063 | 0.15 | 0.04 | 0.046
2021-08-10 | 苏75-59-24X | 太原、山1、盒8 | 1759 | 24 | 36184.77 | 油 | 3.26 | 8.04 | 0 | 0 |  |  | 1.0662 | 1 | 0 | 0 | 12.0433 | 176.0005 | 1574.342 | 8 | 135.59 | 0 | 0 |  | 0.0063 | -0.09 | 0.0014 | 0.01
2021-08-11 | 苏75-59-24X | 太原、山1、盒8 | 1760 | 24 | 36208.77 | 油 | 3.28 | 8.03 | 0 | 0 |  |  | 1.0616 | 1 | 0 | 0 | 13.1049 | 177.0621 | 1575.404 | 9 | 136.19 | 0 | 0 |  | 0.0063 | 0.01 | 0.0286 | 0.02
2021-08-12 | 苏75-59-24X | 太原、山1、盒8 | 1761 | 24 | 36232.77 | 油 | 3.25 | 7.97 | 0 | 0 |  |  | 1.1256 | 1 | 0 | 0 | 14.2305 | 178.1877 | 1576.529 | 10 | 136.73 | 0 | 0 | 油管投起泡棒2根，套管注起泡剂20L | 0.0063 | 0.06 | 0.0371 | 0.026
2021-08-13 | 苏75-59-24X | 太原、山1、盒8 | 1762 | 24 | 36256.77 | 油 | 3.32 | 7.95 | 0 | 0 |  |  | 1.1458 | 1 | 0 | 0 | 15.3763 | 179.3335 | 1577.675 | 10 | 137.51 | 0 | 0 |  | 0.0063 | 0.02 | 0.0057 | 0.01
2021-08-14 | 苏75-59-24X | 太原、山1、盒8 | 1763 | 24 | 36280.77 | 油 | 3.24 | 7.94 | 0 | 0 |  |  | 0.999 | 1 | 0 | 0 | 16.3753 | 180.3325 | 1578.674 | 11 | 138.21 | 0 | 0 |  | 0.0063 | 0.01 | 0.0257 | 0.029
2021-08-15 | 苏75-59-24X | 太原、山1、盒8 | 1764 | 24 | 36304.77 | 油 | 3.31 | 7.76 | 0 | 0 |  |  | 1.0972 | 1 | 0 | 0 | 17.4725 | 181.4297 | 1579.771 | 12 | 139.14 | 0 | 0 | 油管投起泡棒2根，套管注起泡剂20L | 0.0064 | 0.18 | 0.0486 | 0.047
2021-08-16 | 苏75-59-24X | 太原、山1、盒8 | 1765 | 24 | 36328.77 | 油 | 3.2 | 7.87 | 0 | 0 |  |  | 1.1183 | 1 | 0 | 0 | 18.5908 | 182.548 | 1580.89 | 13 | 139.71 | 0 | 0 |  | 0.0063 | -0.11 | 0.0114 | 0.012
2021-08-17 | 苏75-59-24X | 太原、山1、盒8 | 1766 | 24 | 36352.77 | 油 | 3.3 | 7.86 | 0 | 0 |  |  | 1.0147 | 1 | 0 | 0 | 19.6055 | 183.5627 | 1581.904 | 13 | 140.29 | 0 | 0 |  | 0.0063 | 0.01 | 0.0257 | 0.026
2021-08-18 | 苏75-59-24X | 太原、山1、盒8 | 1767 | 24 | 36376.77 | 油 | 3.28 | 7.66 | 0 | 0 |  |  | 1.0047 | 0 | 0 | 0 | 20.6102 | 184.5674 | 1582.909 | 14 | 140.76 | 0 | 0 | 油管投起泡棒2根，套管注起泡剂20L | 0.0065 | 0.2 | 0.0529 | 0.044
2021-08-19 | 苏75-59-24X | 太原、山1、盒8 | 1768 | 24 | 36400.77 | 油 | 3.27 | 7.81 | 0 | 0 |  |  | 1.0837 | 1 | 0 | 0 | 21.6939 | 185.6511 | 1583.993 | 14 | 141.33 | 0 | 0 |  | 0.0064 | -0.15 | 0.0229 | 0.014
2021-08-20 | 苏75-59-24X | 太原、山1、盒8 | 1769 | 24 | 36424.77 | 油 | 3.18 | 7.8 | 0 | 0 |  |  | 1.0001 | 1 | 0 | 0 | 22.694 | 186.6512 | 1584.993 | 15 | 141.99 | 0 | 0 |  | 0.0064 | 0.01 | 0.0214 | 0.024 | 0.0317
2021-08-21 | 苏75-59-24X | 太原、山1、盒8 | 1770 | 24 | 36448.77 | 油 | 3.22 | 7.68 | 0 | 0 |  |  | 0.9575 | 1 | 0 | 0 | 23.6515 | 187.6087 | 1585.95 | 16 | 142.99 | 0 | 0 | 油管投起泡棒2根，套管注起泡剂20L | 0.0064 | 0.12 | 0.0371 | 0.035 | 0.0343
2021-08-22 | 苏75-59-24X | 太原、山1、盒8 | 1771 | 24 | 36472.77 | 油 | 3.22 | 7.74 | 0 | 0 |  |  | 0.9695 | 1 | 0 | 0 | 24.621 | 188.5782 | 1586.92 | 17 | 143.8 | 0 | 0 |  | 0.0064 | -0.06 | 0.0029 | 0.023 | 0.0357
2021-08-23 | 苏75-59-24X | 太原、山1、盒8 | 1772 | 24 | 36496.77 | 油 | 3.19 | 7.75 | 0 | 0 |  |  | 0.8496 | 1 | 0 | 0 | 25.4706 | 189.4278 | 1587.77 | 17 | 144.55 | 0 | 0 |  | 0.0064 | -0.01 | 0.0171 | 0.02 | 0.033
2021-08-24 | 苏75-59-24X | 太原、山1、盒8 | 1773 | 24 | 36520.77 | 油 | 3.23 | 7.57 | 0 | 0 |  |  | 0.9287 | 1 | 0 | 0 | 26.3993 | 190.3565 | 1588.698 | 18 | 145.47 | 0 | 0 | 油管投起泡棒2根，套管注起泡剂20L | 0.0065 | 0.18 | 0.0414 | 0.037 | 0.0323
2021-08-25 | 苏75-59-24X | 太原、山1、盒8 | 1774 | 24 | 36544.77 | 油 | 3.24 | 7.68 | 0 | 0 |  |  | 0.9705 | 1 | 0 | 0 | 27.3698 | 191.327 | 1589.669 | 19 | 146.46 | 0 | 0 |  | 0.0064 | -0.11 | -0.0029 | 0.008 | 0.033
2021-08-26 | 苏75-59-24X | 太原、山1、盒8 | 1775 | 24 | 36568.77 | 油 | 3.2 | 7.68 | 0 | 0 |  |  | 0.9173 | 1 | 0 | 0 | 28.2871 | 192.2443 | 1590.586 | 20 | 147.01 | 0 | 0 |  | 0.0064 | 0 | 0.0186 | 0.019 | 0.0307
2021-08-27 | 苏75-59-24X | 太原、山1、盒8 | 1776 | 24 | 36592.77 | 油 | 3.18 | 7.53 | 0 | 0 |  |  | 0.9416 | 1 | 0 | 0 | 29.2287 | 193.1859 | 1591.528 | 21 | 148.34 | 0 | 0 | 油管投起泡棒2根，套管注起泡剂20L | 0.0065 | 0.15 | 0.0386 | 0.033 | 0.0303
2021-08-28 | 苏75-59-24X | 太原、山1、盒8 | 1777 | 24 | 36616.77 | 油 | 3.21 | 7.62 | 0 | 0 |  |  | 1.0695 | 1 | 0 | 0 | 30.2982 | 194.2554 | 1592.597 | 22 | 149.49 | 0 | 0 |  | 0.0064 | -0.09 | 0.0086 | 0.004 | 0.0283
2021-08-29 | 苏75-59-24X | 太原、山1、盒8 | 1778 | 24 | 36640.77 | 油 | 3.25 | 7.63 | 0 | 0 |  |  | 0.9816 | 1 | 0 | 0 | 31.2798 | 195.237 | 1593.579 | 23 | 150.06 | 0 | 0 |  | 0.0064 | -0.01 | 0.0157 | 0.018 | 0.026
2021-08-30 | 苏75-59-24X | 太原、山1、盒8 | 1779 | 24 | 36664.77 | 油 | 3.23 | 7.46 | 0 | 0 |  |  | 0.9558 | 1 | 0 | 0 | 32.2356 | 196.1928 | 1594.535 | 24 | 151.12 | 0 | 0 | 油管投起泡棒2根，套管注起泡剂20L | 0.0065 | 0.17 | 0.0414 | 0.034 | 0.0227
2021-08-31 | 苏75-59-24X | 太原、山1、盒8 | 1780 | 24 | 36688.77 | 油 | 3.3 | 7.57 | 0 | 0 |  |  | 1.0572 | 1 | 0 | 0 | 33.2928 | 197.25 | 1595.592 | 25 | 152.18 | 0 | 0 |  | 0.0065 | -0.11 | 0 | 0.011 | 0.022
2021-09-01 | 苏75-59-24X | 太原、山1、盒8 | 1781 | 24 | 36712.77 | 油 | 3.3 | 7.59 | 0 | 0 |  |  | 0.9146 | 1 | 0 | 0 | 0.9146 | 198.1646 | 1596.506 | 1 | 153.01 | 0 | 0 |  | 0.0064 | -0.02 | 0.0129 | 0.015 | 0.0213
2021-09-02 | 苏75-59-24X | 太原、山1、盒8 | 1782 | 24 | 36736.77 | 油 | 3.35 | 7.47 | 0 | 0 |  |  | 0.9678 | 2 | 0 | 0 | 1.8824 | 199.1324 | 1597.474 | 3 | 155.19 | 0 | 0 | 油管投起泡棒2根，套管注起泡剂20L | 0.0065 | 0.12 | 0.03 | 0.028 | 0.0193
2021-09-03 | 苏75-59-24X | 太原、山1、盒8 | 1783 | 24 | 36760.77 | 油 | 3.41 | 7.54 | 0 | 0 |  |  | 1.0375 | 2 | 0 | 0 | 2.9199 | 200.1699 | 1598.512 | 5 | 157.14 | 0 | 0 |  | 0.0065 | -0.07 | -0.0014 | 0.003 | 0.023
2021-09-04 | 苏75-59-24X | 太原、山1、盒8 | 1784 | 24 | 36784.77 | 油 | 3.45 | 7.3 | 0 | 0 |  |  | 0.9351 | 1 | 0 | 0 | 3.855 | 201.105 | 1599.447 | 6 | 158.48 | 0 | 0 |  | 0.0066 | 0.24 | 0.0457 | 0.038 | 0.031
2021-09-05 | 苏75-59-24X | 太原、山1、盒8 | 1785 | 10.33 | 36795.1 | 油 | 3.28 | 7.48 | 0 | 0 |  |  | 0.5753 | 1 | 0 | 0 | 4.4303 | 201.6803 | 1600.022 | 7 | 159.41 | 0 | 0 | 8:10-21:50关井：因长庆苏3-3清管作业，开井前油压7.81MPa，套压7.77MPa；油管投起泡棒2根，套管注起泡剂20L | 0.0065 | -0.18 | 0.0214 | 0.02 | 0.017
2021-09-06 | 苏75-59-24X | 太原、山1、盒8 | 1786 | 24 | 36819.1 | 油 | 3.45 | 7.58 | 0 | 0 |  |  | 1.077 | 1 | 0 | 0 | 5.5073 | 202.7573 | 1601.099 | 8 | 160.63 | 0 | 0 |  | 0.0064 | -0.1 | -0.0171 | -0.005 | 0.018
2021-09-07 | 苏75-59-24X | 太原、山1、盒8 | 1787 | 24 | 36843.1 | 油 | 3.17 | 7.57 | 0 | 0 |  |  | 0.9266 | 1 | 0 | 0 | 6.4339 | 203.6839 | 1602.026 | 10 | 161.79 | 0 | 0 |  | 0.0064 | 0.01 | 0 | 0.005 | 0.0177
2021-09-08 | 苏75-59-24X | 太原、山1、盒8 | 1788 | 24 | 36867.1 | 油 | 3.38 | 7.56 | 0 | 0 |  |  | 0.8134 | 1 | 0 | 0 | 7.2473 | 204.4973 | 1602.839 | 11 | 163.01 | 0 | 0 | 油管投起泡棒2根，套管注起泡剂20L | 0.0064 | 0.01 | 0.0043 | 0.007 | 0.013
2021-09-09 | 苏75-59-24X | 太原、山1、盒8 | 1789 | 24 | 36891.1 | 油 | 3.38 | 7.5 | 0 | 0 |  |  | 1.0548 | 1 | 0 | 0 | 8.3021 | 205.5521 | 1603.894 | 12 | 164.32 | 0 | 0 |  | 0.0065 | 0.06 | -0.0043 | -0.004 | 0.018
2021-09-10 | 苏75-59-24X | 太原、山1、盒8 | 1790 | 24 | 36915.1 | 油 | 3.3 | 7.49 | 0 | 0 |  |  | 1.0513 | 1 | 0 | 0 | 9.3534 | 206.6034 | 1604.945 | 14 | 165.71 | 0 | 0 |  | 0.0065 | 0.01 | 0.0071 | 0.008 | 0.018
2021-09-11 | 苏75-59-24X | 太原、山1、盒8 | 1791 | 24 | 36939.1 | 油 | 3.29 | 7.25 | 0 | 0 |  |  | 1.0349 | 1 | 0 | 0 | 10.3883 | 207.6383 | 1605.98 | 15 | 166.9 | 0 | 0 | 校验差压变送器；油管投起泡棒2根，套管注起泡剂20L | 0.0066 | 0.24 | 0.0071 | 0.034 | 0.024
2021-09-12 | 苏75-59-24X | 太原、山1、盒8 | 1792 | 24 | 36963.1 | 油 | 3.29 | 7.25 | 0 | 0 |  |  | 0.9706 | 1 | 0 | 0 | 11.3589 | 208.6089 | 1606.951 | 16 | 168.28 | 0 | 0 | 借9月11日油套压值 | 0.0066 | 0 | 0.0329 | 0.022 | 0.0233
2021-09-13 | 苏75-59-24X | 太原、山1、盒8 | 1793 | 24 | 36987.1 | 油 | 3.23 | 7.42 | 0 | 0 |  |  | 0.915 | 1 | 0 | 0 | 12.2739 | 209.5239 | 1607.866 | 17 | 169.25 | 0 | 0 |  | 0.0065 | -0.17 | 0.0229 | 0.012 | 0.0173
2021-09-14 | 苏75-59-24X | 太原、山1、盒8 | 1794 | 24 | 37011.1 | 油 | 3.19 | 7.2 | 0 | 0 |  |  | 0.8707 | 1 | 0 | 0 | 13.1446 | 210.3946 | 1608.736 | 18 | 170.31 | 0 | 0 | 油管投起泡棒2根，套管注起泡剂20L | 0.0066 | 0.22 | 0.0529 | 0.01 | 0.0187
2021-09-15 | 苏75-59-24X | 太原、山1、盒8 | 1795 | 24 | 37035.1 | 油 | 3.33 | 7.37 | 0 | 0 |  |  | 0.9771 | 1 | 0 | 0 | 14.1217 | 211.3717 | 1609.713 | 19 | 171.28 | 0 | 0 |  | 0.0065 | -0.17 | 0.0271 | 0.011 | 0.0167
2021-09-16 | 苏75-59-24X | 太原、山1、盒8 | 1796 | 24 | 37059.1 | 油 | 3.33 | 7.36 | 0 | 0 |  |  | 0.7553 | 1 | 0 | 0 | 14.877 | 212.127 | 1610.469 | 20 | 171.98 | 0 | 0 |  | 0.0065 | 0.01 | 0.02 | 0.022 | 0.0167
2021-09-17 | 苏75-59-24X | 太原、山1、盒8 | 1797 | 24 | 37083.1 | 油 | 3.53 | 7.11 | 0 | 0 |  |  | 0.8454 | 1 | 0 | 0 | 15.7224 | 212.9724 | 1611.314 | 21 | 172.77 | 0 | 0 | 油管投起泡棒2根，套管注起泡剂20L | 0.0067 | 0.25 | 0.0543 | 0.046 | 0.0183
2021-09-18 | 苏75-59-24X | 太原、山1、盒8 | 1798 | 24 | 37107.1 | 油 | 3.37 | 7.32 | 0 | 0 |  |  | 0.9317 | 1 | 0 | 0 | 16.6541 | 213.9041 | 1612.246 | 22 | 173.75 | 0 | 0 |  | 0.0065 | -0.21 | -0.01 | 0.024 | 0.0163
2021-09-19 | 苏75-59-24X | 太原、山1、盒8 | 1799 | 24 | 37131.1 | 油 | 3.23 | 7.33 | 0 | 0 |  |  | 0.9839 | 1 | 0 | 0 | 17.638 | 214.888 | 1613.23 | 22 | 174.59 | 0 | 0 |  | 0.0065 | -0.01 | -0.0114 | 0.017 | 0.0157
2021-09-20 | 苏75-59-24X | 太原、山1、盒8 | 1800 | 24 | 37155.1 | 油 | 3.11 | 7.12 | 0 | 0 |  |  | 0.9717 | 1 | 0 | 0 | 18.6097 | 215.8597 | 1614.201 | 23 | 175.43 | 0 | 0 | 油管投起泡棒1根，套管注起泡剂20L | 0.0066 | 0.21 | 0.0429 | 0.037 | 0.0187
2021-09-21 | 苏75-59-24X | 太原、山1、盒8 | 1801 | 24 | 37179.1 | 油 | 3.16 | 7.28 | 0 | 0 |  |  | 0.9658 | 2 | 0 | 0 | 19.5755 | 216.8255 | 1615.167 | 25 | 177.05 | 0 | 0 |  | 0.0065 | -0.16 | -0.0114 | -0.003 | 0.0153
2021-09-22 | 苏75-59-24X | 太原、山1、盒8 | 1802 | 24 | 37203.1 | 油 | 3.15 | 7.3 | 0 | 0 |  |  | 0.9495 | 1 | 0 | 0 | 20.525 | 217.775 | 1616.117 | 26 | 177.77 | 0 | 0 |  | 0.0065 | -0.02 | 0.01 | -0.005 | 0.015
2021-09-23 | 苏75-59-24X | 太原、山1、盒8 | 1803 | 24 | 37227.1 | 油 | 3.08 | 7.06 | 0 | 0 |  |  | 0.8946 | 1 | 0 | 0 | 21.4196 | 218.6696 | 1617.011 | 26 | 178.4 | 0 | 0 | 油管投起泡棒1根，套管注起泡剂30L | 0.0067 | 0.24 | 0.0429 | 0.036 | 0.017
2021-09-24 | 苏75-59-24X | 太原、山1、盒8 | 1804 | 24 | 37251.1 | 油 | 3.05 | 7.24 | 0 | 0 |  |  | 0.88 | 1 | 0 | 0 | 22.2996 | 219.5496 | 1617.891 | 27 | 179.11 | 0 | 0 |  | 0.0066 | -0.18 | -0.0186 | -0.004 | 0.0147
2021-09-25 | 苏75-59-24X | 太原、山1、盒8 | 1805 | 24 | 37275.1 | 油 | 3.13 | 7.26 | 0 | 0 |  |  | 0.9547 | 1 | 0 | 0 | 23.2543 | 220.5043 | 1618.846 | 28 | 180.17 | 0 | 0 |  | 0.0065 | -0.02 | 0.0086 | 0.011 | 0.014
2021-09-26 | 苏75-59-24X | 太原、山1、盒8 | 1806 | 24 | 37299.1 | 油 | 2.97 | 6.97 | 0 | 0 |  |  | 0.8965 | 1 | 0 | 0 | 24.1508 | 221.4008 | 1619.743 | 29 | 180.94 | 0 | 0 | 油管投起泡棒1根，套管注起泡剂20L | 0.0067 | 0.29 | 0.0514 | 0.039 | 0.0187
2021-09-27 | 苏75-59-24X | 太原、山1、盒8 | 1807 | 24 | 37323.1 | 油 | 3.01 | 7.17 | 0 | 0 |  |  | 0.8287 | 1 | 0 | 0 | 24.9795 | 222.2295 | 1620.571 | 30 | 181.68 | 0 | 0 |  | 0.0066 | -0.2 | -0.0071 | -0.006 | 0.015
2021-09-28 | 苏75-59-24X | 太原、山1、盒8 | 1808 | 24 | 37347.1 | 油 | 3.2 | 7.19 | 0 | 0 |  |  | 0.6907 | 1 | 0 | 0 | 25.6702 | 222.9202 | 1621.262 | 30 | 182.31 | 0 | 0 |  | 0.0066 | -0.02 | 0.0129 | 0.013 | 0.0147
2021-09-29 | 苏75-59-24X | 太原、山1、盒8 | 1809 | 24 | 37371.1 | 油 | 3.18 | 7.05 | 0 | 0 |  |  | 0.8289 | 1 | 0 | 0 | 26.4991 | 223.7491 | 1622.091 | 31 | 182.99 | 0 | 0 | 套管注起泡剂20L | 0.0066 | 0.14 | 0.0357 | 0.028 | 0.0137
2021-09-30 | 苏75-59-24X | 太原、山1、盒8 | 1810 | 24 | 37395.1 | 油 | 2.99 | 7.13 | 0 | 0 |  |  | 0.9291 | 0 | 0 | 0 | 27.4282 | 224.6782 | 1623.02 | 31 | 183.09 | 0 | 0 |  | 0.0066 | -0.08 | -0.01 | -0.001 | 0.0147
2021-10-01 | 苏75-59-24X | 太原、山1、盒8 | 1811 | 24 | 37419.1 | 油 | 3.02 | 7.14 | 0 | 0 |  |  | 0.9777 | 1 | 0 | 0 | 0.9777 | 225.6559 | 1623.998 | 1 | 183.96 | 0 | 0 | 套管注起泡剂30L | 0.0066 | -0.01 | 0.0143 | 0.014 | 0.015
2021-10-02 | 苏75-59-24X | 太原、山1、盒8 | 1812 | 24 | 37443.1 | 油 | 3.02 | 7.16 | 0 | 0 |  |  | 0.8588 | 1 | 0 | 0 | 1.8365 | 226.5147 | 1624.856 | 2 | 184.59 | 0 | 0 |  | 0.0066 | -0.02 | 0.0143 | 0.014 | 0.0103
2021-10-03 | 苏75-59-24X | 太原、山1、盒8 | 1813 | 24 | 37467.1 | 油 | 3.08 | 7.2 | 0 | 0 |  |  | 0.732 | 0 | 0 | 0 | 2.5685 | 227.2467 | 1625.588 | 2 | 185.08 | 0 | 0 |  | 0.0065 | -0.04 | -0.0329 | -0.014 | 0.0113
2021-10-04 | 苏75-59-24X | 太原、山1、盒8 | 1814 | 24 | 37491.1 | 油 | 3.06 | 7.22 | 0 | 0 |  |  | 0.7216 | 1 | 0 | 0 | 3.2901 | 227.9683 | 1626.31 | 3 | 185.64 | 0 | 0 |  | 0.0065 | -0.02 | -0.0071 | 0.002 | 0.0027
2021-10-05 | 苏75-59-24X | 太原、山1、盒8 | 1815 | 24 | 37515.1 | 油 | 3.02 | 7.25 | 0 | 0 |  |  | 0.6928 | 1 | 0 | 0 | 3.9829 | 228.6611 | 1627.003 | 3 | 186.18 | 0 | 0 |  | 0.0065 | -0.03 | -0.0086 | 0.001 | 0.0077
2021-10-06 | 苏75-59-24X | 太原、山1、盒8 | 1816 | 24 | 37539.1 | 油 | 3 | 7.28 | 0 | 0 |  |  | 0.6237 | 0 | 0 | 0 | 4.6066 | 229.2848 | 1627.627 | 3 | 186.39 | 0 | 0 |  | 0.0065 | -0.03 | -0.0329 | -0.031 | 0.01
2021-10-07 | 苏75-59-24X | 太原、山1、盒8 | 1817 | 24 | 37563.1 | 油 | 3.04 | 7.34 | 0 | 0 |  |  | 0.4648 | 0 | 0 | 0 | 5.0714 | 229.7496 | 1628.091 | 3 | 186.43 | 0 | 0 |  | 0.0065 | -0.06 | -0.03 | -0.017 | 0.0077
2021-10-08 | 苏75-59-24X | 太原、山1、盒8 | 1818 | 24 | 37587.1 | 油 | 3.17 | 7.44 | 0 | 0 |  |  | 0.3235 | 0 | 0 | 0 | 5.3949 | 230.0731 | 1628.415 | 4 | 186.63 | 0 | 0 |  | 0.0064 | -0.1 | -0.0429 | -0.025 | 0.004
2021-10-09 | 苏75-59-24X | 太原、山1、盒8 | 1819 | 24 | 37611.1 | 油 | 3.15 | 7.51 | 0 | 0 |  |  | 0.2172 | 0 | 0 | 0 | 5.6121 | 230.2903 | 1628.632 | 4 | 186.74 | 0 | 0 |  | 0.0064 | -0.07 | -0.05 | -0.046 | -0.0003
2021-10-10 | 苏75-59-24X | 太原、山1、盒8 | 1820 | 24 | 37635.1 | 油 | 3.14 | 7.58 | 0 | 0 |  |  | 0.3089 | 0 | 0 | 0 | 5.921 | 230.5992 | 1628.941 | 4 | 186.87 | 0 | 0 |  | 0.0063 | -0.07 | -0.0543 | -0.045 | -0.003
2021-10-11 | 苏75-59-24X | 太原、山1、盒8 | 1821 | 24 | 37659.1 | 油 | 3.13 | 7.67 | 0 | 0 |  |  | 0.3134 | 0 | 0 | 0 | 6.2344 | 230.9126 | 1629.254 | 4 | 187.06 | 0 | 0 |  | 0.0063 | -0.09 | -0.0643 | -0.053 | -0.014
2021-10-12 | 苏75-59-24X | 太原、山1、盒8 | 1822 | 24 | 37683.1 | 油 | 3.09 | 7.73 | 0 | 0 |  |  | 0.2884 | 0 | 0 | 0 | 6.5228 | 231.201 | 1629.543 | 4 | 187.24 | 0 | 0 |  | 0.0062 | -0.06 | -0.0686 | -0.057 | -0.016
2021-10-13 | 苏75-59-24X | 太原、山1、盒8 | 1823 | 24 | 37707.1 | 油 | 3.17 | 7.79 | 0 | 0 |  |  | 0.2568 | 0 | 0 | 0 | 6.7796 | 231.4578 | 1629.8 | 4 | 187.4 | 0 | 0 |  | 0.0062 | -0.06 | -0.0729 | -0.059 | -0.0123
2021-10-14 | 苏75-59-24X | 太原、山1、盒8 | 1824 | 24 | 37731.1 | 油 | 2.58 | 7.76 | 0 | 0 |  |  | 0.4717 | 1 | 0 | 0 | 7.2513 | 231.9295 | 1630.271 | 5 | 187.97 | 0 | 0 |  | 0.0062 | 0.03 | -0.06 | -0.054 | -0.0187
2021-10-15 | 苏75-59-24X | 太原、山1、盒8 | 1825 | 24 | 37755.1 | 油 | 3.09 | 7.85 | 0 | 0 |  |  | 0.1357 | 0 | 0 | 0 | 7.387 | 232.0652 | 1630.407 | 5 | 188.03 | 0 | 0 |  | 0.0061 | -0.09 | -0.0586 | -0.06 | -0.016
2021-10-16 | 苏75-59-24X | 太原、山1、盒8 | 1826 | 24 | 37779.1 | 油 | 3.06 | 7.86 | 0 | 0 |  |  | 0.3121 | 0 | 0 | 0 | 7.6991 | 232.3773 | 1630.719 | 5 | 188.14 | 0 | 0 |  | 0.0061 | -0.01 | -0.05 | -0.058 | -0.0167
2021-10-17 | 苏75-59-24X | 太原、山1、盒8 | 1827 | 24 | 37803.1 | 油 | 3.08 | 7.9 | 0 | 0 |  |  | 0.3129 | 0 | 0 | 0 | 8.012 | 232.6902 | 1631.032 | 5 | 188.3 | 0 | 0 |  | 0.0061 | -0.04 | -0.0457 | -0.056 | -0.0263
2021-10-18 | 苏75-59-24X | 太原、山1、盒8 | 1828 | 24 | 37827.1 | 油 | 3.1 | 7.89 | 0 | 0 |  |  | 0.2351 | 0 | 0 | 0 | 8.2471 | 232.9253 | 1631.267 | 5 | 188.43 | 0 | 0 |  | 0.0061 | 0.01 | -0.0314 | -0.045 | -0.019
2021-10-19 | 苏75-59-24X | 太原、山1、盒8 | 1829 | 24 | 37851.1 | 油 | 3.01 | 7.94 | 0 | 0 |  |  | 0.2056 | 0 | 0 | 0 | 8.4527 | 233.1309 | 1631.473 | 5 | 188.54 | 0 | 0 |  | 0.0061 | -0.05 | -0.03 | -0.043 | -0.0203
2021-10-20 | 苏75-59-24X | 太原、山1、盒8 | 1830 | 24 | 37875.1 | 油 | 3.04 | 8.18 | 0 | 0 |  |  | 0.2107 | 0 | 0 | 0 | 8.6634 | 233.3416 | 1631.683 | 6 | 188.66 | 0 | 0 |  | 0.006 | -0.24 | -0.0557 | -0.06 | -0.0353
2021-10-21 | 苏75-59-24X | 太原、山1、盒8 | 1831 | 24 | 37899.1 | 油 | 3.1 | 8.27 | 0 | 0 |  |  | 0.079 | 0 | 0 | 0 | 8.7424 | 233.4206 | 1631.762 | 6 | 188.71 | 0 | 0 |  | 0.0059 | -0.09 | -0.0729 | -0.06 | -0.033
2021-10-22 | 苏75-59-24X | 太原、山1、盒8 | 1832 | 24 | 37923.1 | 油 | 3 | 7.96 | 0 | 0 |  |  | 0.0782 | 0 | 0 | 0 | 8.8206 | 233.4988 | 1631.841 | 6 | 188.75 | 0 | 0 |  | 0.0061 | 0.31 | -0.0157 | -0.023 | -0.022
2021-10-23 | 苏75-59-24X | 太原、山1、盒8 | 1833 | 24 | 37947.1 | 油 | 3.01 | 8.17 | 0 | 0 |  |  | 0.0409 | 0 | 0 | 0 | 8.8615 | 233.5397 | 1631.881 | 6 | 188.77 | 0 | 0 |  | 0.0059 | -0.21 | -0.0443 | -0.038 | -0.037
2021-10-24 | 苏75-59-24X | 太原、山1、盒8 | 1834 | 24 | 37971.1 | 油 | 3.13 | 8.6 | 0 | 0 |  |  | 0.0419 | 0 | 0 | 0 | 8.9034 | 233.5816 | 1631.923 | 6 | 188.8 | 0 | 0 |  | 0.0057 | -0.43 | -0.1 | -0.084 | -0.0453
2021-10-25 | 苏75-59-24X | 太原、山1、盒8 | 1835 | 24 | 37995.1 | 油 | 2.88 | 8.19 | 0 | 0 |  |  | 0.044 | 0 | 0 | 0 | 8.9474 | 233.6256 | 1631.967 | 6 | 188.82 | 0 | 0 |  | 0.0059 | 0.41 | -0.0429 | -0.034 | -0.031
2021-10-26 | 苏75-59-24X | 太原、山1、盒8 | 1836 | 24 | 38019.1 | 油 | 2.91 | 8.41 | 0 | 0 |  |  | 0.0411 | 0 | 0 | 0 | 8.9885 | 233.6667 | 1632.008 | 6 | 188.85 | 0 | 0 |  | 0.0058 | -0.22 | -0.0671 | -0.055 | -0.048
2021-10-27 | 苏75-59-24X | 太原、山1、盒8 | 1837 | 24 | 38043.1 | 油 | 3.03 | 8.87 | 0 | 0 |  |  | 0.0459 | 0 | 0 | 0 | 9.0344 | 233.7126 | 1632.054 | 6 | 188.9 | 0 | 0 |  | 0.0056 | -0.46 | -0.0986 | -0.097 | -0.0567
2021-10-28 | 苏75-59-24X | 太原、山1、盒8 | 1838 | 24 | 38067.1 | 油 | 3 | 8.57 | 0 | 0 |  |  | 0.0444 | 0 | 0 | 0 | 9.0788 | 233.757 | 1632.099 | 6 | 188.94 | 0 | 0 |  | 0.0057 | 0.3 | -0.0429 | -0.068 | -0.046
2021-10-29 | 苏75-59-24X | 太原、山1、盒8 | 1839 | 24 | 38091.1 | 油 | 2.88 | 8.4 | 0 | 0 |  |  | 0.0463 | 0 | 0 | 0 | 9.1251 | 233.8033 | 1632.145 | 6 | 188.97 | 0 | 0 |  | 0.0058 | 0.17 | -0.0629 | -0.046 | -0.045
2021-10-30 | 苏75-59-24X | 太原、山1、盒8 | 1840 | 24 | 38115.1 | 油 | 2.85 | 8.88 | 0 | 0 |  |  | 0.0431 | 0 | 0 | 0 | 9.1682 | 233.8464 | 1632.188 | 6 | 188.99 | 0 | 0 |  | 0.0055 | -0.48 | -0.1014 | -0.07 | -0.0583
2021-10-31 | 苏75-59-24X | 太原、山1、盒8 | 1841 | 24 | 38139.1 | 油 | 2.75 | 8.48 | 0 | 0 |  |  | 0.0432 | 0 | 0 | 0 | 9.2114 | 233.8896 | 1632.231 | 6 | 189.03 | 0 | 0 |  | 0.0058 | 0.4 | 0.0171 | -0.021 | -0.0447
2021-11-01 | 苏75-59-24X | 太原、山1、盒8 | 1842 | 24 | 38163.1 | 油 | 2.91 | 8.95 | 0 | 0 |  |  | 0.0724 | 0 | 0 | 0 | 0.0724 | 233.962 | 1632.304 | 0 | 189.1 | 0 | 0 | 油管投起泡棒2根 | 0.0055 | -0.47 | -0.1086 | -0.099 | -0.0597
2021-11-02 | 苏75-59-24X | 太原、山1、盒8 | 1843 | 24 | 38187.1 | 油 | 2.29 | 7.95 | 0 | 0 |  |  | 0.9949 | 1 | 0 | 0 | 1.0673 | 234.9569 | 1633.299 | 2 | 190.53 | 0 | 0 |  | 0.006 | 1 | 0.0657 | 0.022 | -0.025
2021-11-03 | 苏75-59-24X | 太原、山1、盒8 | 1844 | 24 | 38211.1 | 油 | 1.79 | 7.97 | 0 | 0 |  |  | 0.9833 | 1 | 0 | 0 | 2.0506 | 235.9402 | 1634.282 | 2 | 191.41 | 0 | 0 | 油管投起泡棒2根，套管注甲醇20L | 0.006 | -0.02 | 0.1286 | 0.063 | -0.025
2021-11-04 | 苏75-59-24X | 太原、山1、盒8 | 1845 | 24 | 38235.1 | 油 | 1.34 | 7.91 | 0 | 0 |  |  | 1.2515 | 2 | 0 | 0 | 3.3021 | 237.1917 | 1635.533 | 4 | 193.3 | 0 | 0 | 井口注甲醇20L | 0.006 | 0.06 | 0.0943 | 0.028 | -0.022
2021-11-05 | 苏75-59-24X | 太原、山1、盒8 | 1846 | 24 | 38259.1 | 油 | 1.2 | 7.8 | 0 | 0 |  |  | 1.2641 | 2 | 0 | 0 | 4.5662 | 238.4558 | 1636.798 | 6 | 194.96 | 0 | 0 |  | 0.0061 | 0.11 | 0.0857 | 0.061 | -0.0173
2021-11-06 | 苏75-59-24X | 太原、山1、盒8 | 1847 | 24 | 38283.1 | 油 | 1.09 | 7.65 | 0 | 0 |  |  | 1.4419 | 2 | 0 | 0 | 6.0081 | 239.8977 | 1638.239 | 8 | 196.59 | 0 | 0 | 套管注起泡剂10L,甲醇5L | 0.0062 | 0.15 | 0.1757 | 0.122 | -0.0103
2021-11-07 | 苏75-59-24X | 太原、山1、盒8 | 1848 | 24 | 38307.1 | 油 | 0.97 | 7.65 | 0 | 0 |  |  | 2.4753 | 2 | 0 | 0 | 8.4834 | 242.373 | 1640.715 | 10 | 198.88 | 0 | 0 |  | 0.0062 | 0 | 0.1186 | 0.092 | -0.007
2021-11-08 | 苏75-59-24X | 太原、山1、盒8 | 1849 | 24 | 38331.1 | 油 | 0.99 | 7.62 | 0 | 0 |  |  | 2.2903 | 1 | 0 | 0 | 10.7737 | 244.6633 | 1643.005 | 11 | 199.63 | 0 | 0 |  | 0.0062 | 0.03 | 0.19 | 0.078 | -0.0037
2021-11-09 | 苏75-59-24X | 太原、山1、盒8 | 1850 | 24 | 38355.1 | 油 | 1.05 | 7.58 | 0 | 0 |  |  | 2.3348 | 1 | 0 | 0 | 13.1085 | 246.9981 | 1645.34 | 12 | 200.81 | 0 | 0 |  | 0.0062 | 0.04 | 0.0529 | 0.13 | 0
2021-11-10 | 苏75-59-24X | 太原、山1、盒8 | 1851 | 24 | 38379.1 | 油 | 1.06 | 7.56 | 0 | 0 |  |  | 2.4182 | 0 | 0 | 0 | 15.5267 | 249.4163 | 1647.758 | 12 | 201.15 | 0 | 0 |  | 0.0062 | 0.02 | 0.0586 | 0.092 | 0.0037
2021-11-11 | 苏75-59-24X | 太原、山1、盒8 | 1852 | 24 | 38403.1 | 油 | 1.07 | 7.44 | 0 | 0 |  |  | 1.0197 | 1 | 0 | 0 | 16.5464 | 250.436 | 1648.778 | 13 | 202.29 | 0 | 0 | 套管注起泡剂10L,甲醇5L | 0.0063 | 0.12 | 0.0671 | 0.151 | 0.0097
2021-11-12 | 苏75-59-24X | 太原、山1、盒8 | 1853 | 24 | 38427.1 | 油 | 1.32 | 7.47 | 0 | 0 |  |  | 1.1385 | 1 | 0 | 0 | 17.6849 | 251.5745 | 1649.916 | 14 | 203.31 | 0 | 0 |  | 0.0063 | -0.03 | 0.0471 | 0.048 | 0.0107
2021-11-13 | 苏75-59-24X | 太原、山1、盒8 | 1854 | 24 | 38451.1 | 油 | 1.38 | 7.48 | 0 | 0 |  |  | 0.8941 | 1 | 0 | 0 | 18.579 | 252.4686 | 1650.81 | 15 | 204.12 | 0 | 0 |  | 0.0063 | -0.01 | 0.0243 | 0.049 | 0.0093
2021-11-14 | 苏75-59-24X | 太原、山1、盒8 | 1855 | 24 | 38475.1 | 油 | 1.41 | 7.04 | 0 | 0 |  |  | 1.0529 | 1 | 0 | 0 | 19.6319 | 253.5215 | 1651.863 | 16 | 205.28 | 0 | 0 | 套管注起泡剂10L,甲醇5L；井口注甲醇10L | 0.0065 | 0.44 | 0.0871 | 0.087 | 0.027
2021-11-15 | 苏75-59-24X | 太原、山1、盒8 | 1856 | 24 | 38499.1 | 油 | 1.12 | 7.39 | 0 | 0 |  |  | 1.0238 | 1 | 0 | 0 | 20.6557 | 254.5453 | 1652.887 | 17 | 206.41 | 0 | 0 |  | 0.0063 | -0.35 | 0.0329 | 0.041 | 0.0157
2021-11-16 | 苏75-59-24X | 太原、山1、盒8 | 1857 | 24 | 38523.1 | 油 | 1.08 | 7.35 | 0 | 0 |  |  | 1.033 | 1 | 0 | 0 | 21.6887 | 255.5783 | 1653.92 | 18 | 207.13 | 0 | 0 |  | 0.0063 | 0.04 | 0.0329 | 0.03 | 0.0183
2021-11-17 | 苏75-59-24X | 太原、山1、盒8 | 1858 | 24 | 38547.1 | 油 | 1.04 | 7.21 | 0 | 0 |  |  | 1.2477 | 1 | 0 | 0 | 22.9364 | 256.826 | 1655.168 | 20 | 208.61 | 0 | 0 | 套管注起泡剂10L，甲醇5L | 0.0064 | 0.14 | 0.05 | 0.044 | 0.0227
2021-11-18 | 苏75-59-24X | 太原、山1、盒8 | 1859 | 24 | 38571.1 | 油 | 1.07 | 7.25 | 0 | 0 |  |  | 1.2061 | 1 | 0 | 0 | 24.1425 | 258.0321 | 1656.374 | 21 | 209.75 | 0 | 0 |  | 0.0064 | -0.04 | 0.0271 | 0.037 | 0.023
2021-11-19 | 苏75-59-24X | 太原、山1、盒8 | 1860 | 24 | 38595.1 | 油 | 1.27 | 7.25 | 0 | 0 |  |  | 1.0909 | 1 | 0 | 0 | 25.2334 | 259.123 | 1657.465 | 22 | 211.05 | 0 | 0 |  | 0.0064 | 0 | 0.0314 | 0.033 | 0.031
2021-11-20 | 苏75-59-24X | 太原、山1、盒8 | 1861 | 24 | 38619.1 | 油 | 1.01 | 7.15 | 0 | 0 |  |  | 1.0626 | 1 | 0 | 0 | 26.296 | 260.1856 | 1658.527 | 23 | 212.33 | 0 | 0 | 套管注起泡剂10L，甲醇5L | 0.0064 | 0.1 | 0.0471 | 0.041 | 0.0373
2021-11-21 | 苏75-59-24X | 太原、山1、盒8 | 1862 | 24 | 38643.1 | 油 | 1.04 | 7.17 | 0 | 0 |  |  | 1.1292 | 1 | 0 | 0 | 27.4252 | 261.3148 | 1659.657 | 24 | 213.48 | 0 | 0 |  | 0.0064 | -0.02 | -0.0186 | 0.027 | 0.0263
2021-11-22 | 苏75-59-24X | 太原、山1、盒8 | 1863 | 24 | 38667.1 | 油 | 1 | 7.17 | 0 | 0 |  |  | 1.0595 | 1 | 0 | 0 | 28.4847 | 262.3743 | 1660.716 | 26 | 214.63 | 0 | 0 |  | 0.0064 | 0 | 0.0314 | 0.03 | 0.0333
2021-11-23 | 苏75-59-24X | 太原、山1、盒8 | 1864 | 24 | 38691.1 | 油 | 0.99 | 7.11 | 0 | 0 |  |  | 0.9058 | 1 | 0 | 0 | 29.3905 | 263.2801 | 1661.622 | 27 | 215.57 | 0 | 0 | 套管注起泡剂10L，甲醇5L | 0.0064 | 0.06 | 0.0343 | 0.037 | 0.0497
2021-11-24 | 苏75-59-24X | 太原、山1、盒8 | 1865 | 24 | 38715.1 | 油 | 1.04 | 7.13 | 0 | 0 |  |  | 1.1544 | 1 | 0 | 0 | 30.5449 | 264.4345 | 1662.776 | 28 | 216.83 | 0 | 0 |  | 0.0064 | -0.02 | 0.0114 | -0.009 | 0.0353
2021-11-25 | 苏75-59-24X | 太原、山1、盒8 | 1866 | 24 | 38739.1 | 油 | 1.01 | 7.14 | 0 | 0 |  |  | 1.0155 | 1 | 0 | 0 | 31.5604 | 265.45 | 1663.792 | 29 | 217.79 | 0 | 0 |  | 0.0064 | -0.01 | 0.0157 | 0.025 | 0.0423
2021-11-26 | 苏75-59-24X | 太原、山1、盒8 | 1867 | 24 | 38763.1 | 油 | 1.18 | 7.08 | 0 | 0 |  |  | 1.0187 | 1 | 0 | 0 | 32.5791 | 266.4687 | 1664.81 | 30 | 218.78 | 0 | 0 | 套管注起泡剂10L，甲醇5L | 0.0064 | 0.06 | 0.0243 | 0.027 | 0.0597
2021-11-27 | 苏75-59-24X | 太原、山1、盒8 | 1868 | 24 | 38787.1 | 油 | 1.07 | 7.09 | 0 | 0 |  |  | 1.1676 | 1 | 0 | 0 | 33.7467 | 267.6363 | 1665.978 | 31 | 219.94 | 0 | 0 |  | 0.0064 | -0.01 | 0.0086 | 0.012 | 0.0493
2021-11-28 | 苏75-59-24X | 太原、山1、盒8 | 1869 | 24 | 38811.1 | 油 | 1.03 | 7.09 | 0 | 0 |  |  | 1.0361 | 1 | 0 | 0 | 34.7828 | 268.6724 | 1667.014 | 32 | 220.93 | 0 | 0 |  | 0.0064 | 0 | 0.0114 | 0.016 | 0.0437
2021-11-29 | 苏75-59-24X | 太原、山1、盒8 | 1870 | 24 | 38835.1 | 油 | 1.03 | 7.11 | 0 | 0 |  |  | 0.9356 | 1 | 0 | 0 | 35.7184 | 269.608 | 1667.95 | 33 | 221.82 | 0 | 0 | 套管注起泡剂10L，甲醇5L | 0.0064 | -0.02 | 0.0086 | 0.014 | 0.059
2021-11-30 | 苏75-59-24X | 盒8、山1、山2 | 1871 | 24 | 38859.1 | 油 | 1.21 | 7.04 | 0 | 0 |  |  | 1.0385 | 1 | 0 | 0 | 36.7569 | 270.6465 | 1668.988 | 34 | 222.58 | 0 | 0 |  | 0.0064 | 0.07 | 0.01 | 0.011 | 0.048
2021-12-01 | 苏75-59-24X | 盒8、山1、山2 | 1872 | 24 | 38883.1 | 油 | 0.98 | 7.04 | 0 | 0 |  |  | 0.9459 | 1 | 0 | 0 | 0.9459 | 271.5924 | 1669.934 | 1 | 223.38 | 0 | 0 |  | 0.0064 | 0 | 0.0129 | 0.013 | 0.0637
2021-12-02 | 苏75-59-24X | 盒8、山1、山2 | 1873 | 24 | 38907.1 | 油 | 0.98 | 6.97 | 0 | 0 |  |  | 0.8498 | 1 | 0 | 0 | 1.7957 | 272.4422 | 1670.784 | 2 | 224.13 | 0 | 0 | 套管注起泡剂10L，甲醇5L | 0.0065 | 0.07 | 0.0243 | 0.02 | 0.0327
2021-12-03 | 苏75-59-24X | 盒8、山1、山2 | 1874 | 24 | 38931.1 | 油 | 1.07 | 6.98 | 0 | 0 |  |  | 1.071 | 1 | 0 | 0 | 2.8667 | 273.5132 | 1671.855 | 2 | 224.89 | 0 | 0 |  | 0.0065 | -0.01 | 0.0143 | 0.013 | 0.033
2021-12-04 | 苏75-59-24X | 盒8、山1、山2 | 1875 | 24 | 38955.1 | 油 | 1.02 | 7 | 0 | 0 |  |  | 0.8867 | 0 | 0 | 0 | 3.7534 | 274.3999 | 1672.742 | 3 | 225.26 | 0 | 0 |  | 0.0064 | -0.02 | 0.0129 | 0.013 | 0.0303
2021-12-05 | 苏75-59-24X | 盒8、山1、山2 | 1876 | 24 | 38979.1 | 油 | 1.15 | 6.89 | 0 | 0 |  |  | 0.8813 | 1 | 0 | 0 | 4.6347 | 275.2812 | 1673.623 | 4 | 226.14 | 0 | 0 | 校验差压变送器；套管注甲醇10L | 0.0065 | 0.11 | 0.0286 | 0.025 | 0.0303
2021-12-06 | 苏75-59-24X | 太原、山1、盒8 | 1877 | 24 | 39003.1 | 油 | 0.86 | 6.97 | 0 | 0 |  |  | 0.9885 | 1 | 0 | 0 | 5.6232 | 276.2697 | 1674.611 | 5 | 227.19 | 0 | 0 |  | 0.0064 | -0.08 | 0.02 | 0.011 | 0.0227
2021-12-07 | 苏75-59-24X | 太原、山1、盒8 | 1878 | 24 | 39027.1 | 油 | 1.05 | 6.99 | 0 | 0 |  |  | 0.8808 | 1 | 0 | 0 | 6.504 | 277.1505 | 1675.492 | 5 | 227.98 | 0 | 0 |  | 0.0064 | -0.02 | 0.0071 | 0.01 | 0.022
2021-12-08 | 苏75-59-24X | 太原、山1、盒8 | 1879 | 24 | 39051.1 | 油 | 0.89 | 6.99 | 0 | 0 |  |  | 0.8596 | 1 | 0 | 0 | 7.3636 | 278.0101 | 1676.352 | 6 | 228.8 | 0 | 0 |  | 0.0064 | 0 | 0.0071 | 0.01 | 0.021
2021-12-09 | 苏75-59-24X | 太原、山1、盒8 | 1880 | 24 | 39075.1 | 油 | 1.02 | 7 | 0 | 0 |  |  | 0.9129 | 1 | 0 | 0 | 8.2765 | 278.923 | 1677.265 | 7 | 229.84 | 0 | 0 |  | 0.0064 | -0.01 | -0.0043 | 0.011 | 0.0193
2021-12-10 | 苏75-59-24X | 太原、山1、盒8 | 1881 | 24 | 39099.1 | 油 | 0.98 | 7.01 | 0 | 0 |  |  | 0.7843 | 1 | 0 | 0 | 9.0608 | 279.7073 | 1678.049 | 8 | 230.55 | 0 | 0 |  | 0.0064 | -0.01 | -0.0043 | 0.003 | 0.0183
2021-12-11 | 苏75-59-24X | 太原、山1、盒8 | 1882 | 24 | 39123.1 | 油 | 0.97 | 7.01 | 0 | 0 |  |  | 0.8431 | 1 | 0 | 0 | 9.9039 | 280.5504 | 1678.892 | 9 | 231.3 | 0 | 0 |  | 0.0064 | 0 | -0.0014 | 0.003 | 0.0143
2021-12-12 | 苏75-59-24X | 太原、山1、盒8 | 1883 | 24 | 39147.1 | 油 | 1.01 | 6.99 | 0 | 0 |  |  | 0.8782 | 1 | 0 | 0 | 10.7821 | 281.4286 | 1679.77 | 10 | 232.15 | 0 | 0 |  | 0.0064 | 0.02 | -0.0143 | -0.002 | 0.016
2021-12-13 | 苏75-59-24X | 太原、山1、盒8 | 1884 | 24 | 39171.1 | 油 | 1.22 | 6.99 | 0 | 0 |  |  | 0.7296 | 0 | 0 | 0 | 11.5117 | 282.1582 | 1680.5 | 10 | 232.63 | 0 | 0 |  | 0.0064 | 0 | -0.0029 | -0.001 | 0.0163
2021-12-14 | 苏75-59-24X | 太原、山1、盒8 | 1885 | 24 | 39195.1 | 油 | 1.1 | 7 | 0 | 0 |  |  | 0.7954 | 1 | 0 | 0 | 12.3071 | 282.9536 | 1681.295 | 11 | 233.39 | 0 | 0 |  | 0.0064 | -0.01 | -0.0014 | 0 | 0.0013
2021-12-15 | 苏75-59-24X | 太原、山1、盒8 | 1886 | 24 | 39219.1 | 油 | 1.12 | 6.99 | 0 | 0 |  |  | 0.8324 | 1 | 0 | 0 | 13.1395 | 283.786 | 1682.128 | 11 | 234 | 0 | 0 |  | 0.0064 | 0.01 | 0 | -0.01 | 0.0133
2021-12-16 | 苏75-59-24X | 太原、山1、盒8 | 1887 | 24 | 39243.1 | 油 | 0.92 | 6.99 | 0 | 0 |  |  | 0.8563 | 1 | 0 | 0 | 13.9958 | 284.6423 | 1682.984 | 12 | 234.66 | 0 | 0 |  | 0.0064 | 0 | 0.0014 | -0.002 | 0.012
2021-12-17 | 苏75-59-24X | 太原、山1、盒8 | 1888 | 24 | 39267.1 | 油 | 1.11 | 6.98 | 0 | 0 |  |  | 0.794 | 1 | 0 | 0 | 14.7898 | 285.4363 | 1683.778 | 13 | 235.26 | 0 | 0 |  | 0.0064 | 0.01 | 0.0043 | 0.001 | 0.0077
2021-12-18 | 苏75-59-24X | 太原、山1、盒8 | 1889 | 24 | 39291.1 | 油 | 0.89 | 6.98 | 0 | 0 |  |  | 0.7783 | 1 | 0 | 0 | 15.5681 | 286.2146 | 1684.556 | 13 | 235.79 | 0 | 0 |  | 0.0064 | 0 | 0.0043 | 0.001 | 0.009
2021-12-19 | 苏75-59-24X | 太原、山1、盒8 | 1890 | 24 | 39315.1 | 油 | 0.96 | 6.97 | 0 | 0 |  |  | 0.6239 | 1 | 0 | 0 | 16.192 | 286.8385 | 1685.18 | 14 | 236.3 | 0 | 0 |  | 0.0064 | 0.01 | 0.0029 | 0.003 | 0.0093
2021-12-20 | 苏75-59-24X | 太原、山1、盒8 | 1891 | 24 | 39339.1 | 油 | 1.07 | 7 | 0 | 0 |  |  | 0.6795 | 0 | 0 | 0 | 16.8715 | 287.518 | 1685.86 | 14 | 236.79 | 0 | 0 |  | 0.0064 | -0.03 | -0.0014 | 0.001 | 0.005
2021-12-21 | 苏75-59-24X | 太原、山1、盒8 | 1892 | 24 | 39363.1 | 油 | 1.22 | 7.03 | 0 | 0 |  |  | 0.6762 | 1 | 0 | 0 | 17.5477 | 288.1942 | 1686.536 | 15 | 237.29 | 0 | 0 |  | 0.0064 | -0.03 | -0.0043 | -0.002 | 0.0047
2021-12-22 | 苏75-59-24X | 太原、山1、盒8 | 1893 | 24 | 39387.1 | 油 | 0.93 | 7.06 | 0 | 0 |  |  | 0.6197 | 0 | 0 | 0 | 18.1674 | 288.8139 | 1687.156 | 15 | 237.71 | 0 | 0 |  | 0.0063 | -0.03 | -0.01 | -0.007 | 0.0037
2021-12-23 | 苏75-59-24X | 太原、山1、盒8 | 1894 | 24 | 39411.1 | 油 | 1.09 | 7.11 | 0 | 0 |  |  | 0.5094 | 0 | 0 | 0 | 18.6768 | 289.3233 | 1687.665 | 16 | 238.16 | 0 | 0 |  | 0.0063 | -0.05 | -0.0171 | -0.012 | 0
2021-12-24 | 苏75-59-24X | 太原、山1、盒8 | 1895 | 24 | 39435.1 | 油 | 0.86 | 7.14 | 0 | 0 |  |  | 0.3379 | 0 | 0 | 0 | 19.0147 | 289.6612 | 1688.003 | 16 | 238.43 | 0 | 0 |  | 0.0063 | -0.03 | -0.0229 | -0.014 | -0.0003
2021-12-25 | 苏75-59-24X | 太原、山1、盒8 | 1896 | 24 | 39459.1 | 油 | 0.9 | 7.19 | 0 | 0 |  |  | 0.2497 | 0 | 0 | 0 | 19.2644 | 289.9109 | 1688.253 | 16 | 238.63 | 0 | 0 |  | 0.0063 | -0.05 | -0.03 | -0.02 | -0.0017
2021-12-26 | 苏75-59-24X | 太原、山1、盒8 | 1897 | 24 | 39483.1 | 油 | 1.03 | 7.26 | 0 | 0 |  |  | 0.2365 | 0 | 0 | 0 | 19.5009 | 290.1474 | 1688.489 | 16 | 238.85 | 0 | 0 |  | 0.0062 | -0.07 | -0.0414 | -0.027 | -0.006
2021-12-27 | 苏75-59-24X | 太原、山1、盒8 | 1898 | 24 | 39507.1 | 油 | 1.04 | 7.34 | 0 | 0 |  |  | 0.2419 | 0 | 0 | 0 | 19.7428 | 290.3893 | 1688.731 | 16 | 239.04 | 0 | 0 |  | 0.0062 | -0.08 | -0.0486 | -0.036 | -0.0083
2021-12-28 | 苏75-59-24X | 太原、山1、盒8 | 1899 | 24 | 39531.1 | 油 | 1.01 | 7.39 | 0 | 0 |  |  | 0.2459 | 0 | 0 | 0 | 19.9887 | 290.6352 | 1688.977 | 17 | 239.24 | 0 | 0 |  | 0.0062 | -0.05 | -0.0514 | -0.041 | -0.01
2021-12-29 | 苏75-59-24X | 太原、山1、盒8 | 1900 | 24 | 39555.1 | 油 | 0.99 | 7.44 | 0 | 0 |  |  | 0.1888 | 0 | 0 | 0 | 20.1775 | 290.824 | 1689.166 | 17 | 239.41 | 0 | 0 |  | 0.0061 | -0.05 | -0.0543 | -0.047 | -0.011
2021-12-30 | 苏75-59-24X | 太原、山1、盒8 | 1901 | 24 | 39579.1 | 油 | 1.04 | 7.47 | 0 | 0 |  |  | 0.1945 | 0 | 0 | 0 | 20.372 | 291.0185 | 1689.36 | 17 | 239.6 | 0 | 0 |  | 0.0061 | -0.03 | -0.0514 | -0.047 | -0.0143
2021-12-31 | 苏75-59-24X | 太原、山1、盒8 | 1902 | 24 | 39603.1 | 油 | 1.02 | 7.51 | 0 | 0 |  |  | 0.1939 | 0 | 0 | 0 | 20.5659 | 291.2124 | 1689.554 | 17 | 239.81 | 0 | 0 |  | 0.0061 | -0.04 | -0.0529 | -0.048 | -0.0157
2022-01-01 | 苏75-59-24X | 太原、山1、盒8 | 1903 | 24 | 39627.1 | 油 | 1.09 | 7.53 | 0 | 0 |  |  | 0.0461 | 0 | 0 | 0 | 0.0461 | 0.0461 | 1689.6 | 0 | 0.05 | 0 | 0 |  | 0.0061 | -0.02 | -0.0486 | -0.047 | -0.0187
2022-01-02 | 苏75-59-24X | 太原、山1、盒8 | 1904 | 24 | 39651.1 | 油 | 1.01 | 7.54 | 0 | 0 |  |  | 0.0445 | 0 | 0 | 0 | 0.0906 | 0.0906 | 1689.645 | 0 | 0.1 | 0 | 0 |  | 0.0061 | -0.01 | -0.04 | -0.043 | -0.0187
2022-01-03 | 苏75-59-24X | 太原、山1、盒8 | 1905 | 24 | 39675.1 | 油 | 1.04 | 7.56 | 0 | 0 |  |  | 0.1206 | 0 | 0 | 0 | 0.2112 | 0.2112 | 1689.765 | 0 | 0.22 | 0 | 0 |  | 0.006 | -0.02 | -0.0314 | -0.042 | -0.0187
2022-01-04 | 苏75-59-24X | 太原、山1、盒8 | 1906 | 24 | 39699.1 | 油 | 1.08 | 7.61 | 0 | 0 |  |  | 0.168 | 0 | 0 | 0 | 0.3792 | 0.3792 | 1689.933 | 0 | 0.39 | 0 | 0 |  | 0.006 | -0.05 | -0.0314 | -0.042 | -0.024
2022-01-05 | 苏75-59-24X | 太原、山1、盒8 | 1907 | 24 | 39723.1 | 油 | 1.04 | 7.63 | 0 | 0 |  |  | 0.0843 | 0 | 0 | 0 | 0.4635 | 0.4635 | 1690.018 | 0 | 0.47 | 0 | 0 |  | 0.006 | -0.02 | -0.0271 | -0.037 | -0.022
2022-01-06 | 苏75-59-24X | 太原、山1、盒8 | 1908 | 24 | 39747.1 | 油 | 1 | 7.64 | 0 | 0 |  |  | 0.0189 | 0 | 0 | 0 | 0.4824 | 0.4824 | 1690.037 | 0 | 0.49 | 0 | 0 |  | 0.006 | -0.01 | -0.0243 | -0.03 | -0.0217
2022-01-07 | 苏75-59-24X | 太原、山1、盒8 | 1909 | 24 | 39771.1 | 油 | 0.98 | 7.66 | 0 | 0 |  |  | 0.0096 | 0 | 0 | 0 | 0.492 | 0.492 | 1690.046 | 1 | 0.5 | 0 | 0 |  | 0.006 | -0.02 | -0.0214 | -0.027 | -0.0223
2022-01-08 | 苏75-59-24X | 太原、山1、盒8 | 1910 | 24 | 39795.1 | 油 | 0.99 | 7.65 | 0 | 0 |  |  | 0.0096 | 0 | 0 | 0 | 0.5016 | 0.5016 | 1690.056 | 1 | 0.51 | 0 | 0 |  | 0.006 | 0.01 | -0.0171 | -0.021 | -0.0217
2022-01-09 | 苏75-59-24X | 太原、山1、盒8 | 1911 | 24 | 39819.1 | 油 | 0.98 | 7.66 | 0 | 0 |  |  | 0.01 | 0 | 0 | 0 | 0.5116 | 0.5116 | 1690.066 | 1 | 0.52 | 0 | 0 |  | 0.006 | -0.01 | -0.0171 | -0.019 | -0.0217
2022-01-10 | 苏75-59-24X | 太原、山1、盒8 | 1912 | 24 | 39843.1 | 油 | 0.92 | 7.67 | 0 | 0 |  |  | 0.0098 | 0 | 0 | 0 | 0.5214 | 0.5214 | 1690.076 | 1 | 0.53 | 0 | 0 |  | 0.006 | -0.01 | -0.0157 | -0.016 | -0.022
2022-01-11 | 苏75-59-24X | 太原、山1、盒8 | 1913 | 24 | 39867.1 | 油 | 0.92 | 7.69 | 0 | 0 |  |  | 0.0097 | 0 | 0 | 0 | 0.5311 | 0.5311 | 1690.085 | 1 | 0.54 | 0 | 0 |  | 0.0059 | -0.02 | -0.0114 | -0.016 | -0.0233
2022-01-12 | 苏75-59-24X | 太原、山1、盒8 | 1914 | 24 | 39891.1 | 油 | 0.94 | 7.73 | 0 | 0 |  |  | 0.0095 | 0 | 0 | 0 | 0.5406 | 0.5406 | 1690.095 | 1 | 0.55 | 0 | 0 |  | 0.0059 | -0.04 | -0.0143 | -0.019 | -0.0247
2022-01-13 | 苏75-59-24X | 太原、山1、盒8 | 1915 | 24 | 39915.1 | 油 | 0.9 | 7.78 | 0 | 0 |  |  | 0.0094 | 0 | 0 | 0 | 0.55 | 0.55 | 1690.104 | 1 | 0.56 | 0 | 0 |  | 0.0059 | -0.05 | -0.02 | -0.022 | -0.026
2022-01-14 | 苏75-59-24X | 太原、山1、盒8 | 1916 | 24 | 39939.1 | 油 | 0.97 | 7.84 | 0 | 0 |  |  | 0.0096 | 0 | 0 | 0 | 0.5596 | 0.5596 | 1690.114 | 1 | 0.57 | 0 | 0 |  | 0.0059 | -0.06 | -0.0257 | -0.023 | -0.0283
2022-01-15 | 苏75-59-24X | 太原、山1、盒8 | 1917 | 24 | 39963.1 | 油 | 1.04 | 7.88 | 0 | 0 |  |  | 0.0099 | 0 | 0 | 0 | 0.5695 | 0.5695 | 1690.124 | 1 | 0.58 | 0 | 0 |  | 0.0058 | -0.04 | -0.0329 | -0.025 | -0.0297
2022-01-16 | 苏75-59-24X | 太原、山1、盒8 | 1918 | 24 | 39987.1 | 油 | 0.99 | 7.82 | 0 | 0 |  |  | 0.0101 | 0 | 0 | 0 | 0.5796 | 0.5796 | 1690.134 | 1 | 0.59 | 0 | 0 |  | 0.0059 | 0.06 | -0.0229 | -0.018 | -0.028
2022-01-17 | 苏75-59-24X | 太原、山1、盒8 | 1919 | 12.33 | 39999.43 | 油 | 1.03 | 7.67 | 0 | 0 |  |  | 0.0049 | 0 | 0 | 0 | 0.5845 | 0.5845 | 1690.139 | 1 | 0.59 | 0 | 0 | 20:20关井：关井复压，关井前油压1.03MPa，套压7.67MPa；油管投起泡棒2根 | 0.0059 | 0.15 | 0 | -0.001 | -0.023
2022-01-18 | 苏75-59-24X | 太原、山1、盒8 | 1920 | 0 | 39999.43 | 油 | 6.12 | 7.84 | 0 | 0 |  |  | 0 | 0 | 0 | 0 | 0.5845 | 0.5845 | 1690.139 | 1 | 0.59 | 0 | 0 | 关井复压 |  | -0.17
2022-01-19 | 苏75-59-24X | 太原、山1、盒8 | 1921 | 0 | 39999.43 | 油 | 6.29 | 7.91 | 0 | 0 |  |  | 0 | 0 | 0 | 0 | 0.5845 | 0.5845 | 1690.139 | 1 | 0.59 | 0 | 0 | 关井复压 |  | -0.07
2022-01-20 | 苏75-59-24X | 太原、山1、盒8 | 1922 | 22.17 | 40021.6 | 油 | 1.09 | 7.73 | 0 | 0 |  |  | 1.0869 | 1 | 0 | 0 | 1.6714 | 1.6714 | 1691.226 | 2 | 1.68 | 0 | 0 | 9:50开井，开井前油压7.11MPa，套压7.94MPa；校验差压变送器；油管投起泡棒2根，套管注起泡剂5L，甲醇5L | 0.0059 | 0.18 | 0.0071 | -0.006 | -0.0233
2022-01-21 | 苏75-59-24X | 太原、山1、盒8 | 1923 | 24 | 40045.6 | 油 | 1.01 | 7.62 | 0 | 0 |  |  | 1.0868 | 1 | 0 | 0 | 2.7582 | 2.7582 | 1692.312 | 3 | 2.76 | 0 | 0 |  | 0.006 | 0.11 | 0.0314 | 0.007 | -0.0187
2022-01-22 | 苏75-59-24X | 太原、山1、盒8 | 1924 | 24 | 40069.6 | 油 | 1.13 | 7.56 | 0 | 0 |  |  | 0.9956 | 1 | 0 | 0 | 3.7538 | 3.7538 | 1693.308 | 4 | 4.03 | 0 | 0 |  | 0.006 | 0.06 | 0.0457 | 0.017 | -0.015
2022-01-23 | 苏75-59-24X | 太原、山1、盒8 | 1925 | 24 | 40093.6 | 油 | 1.06 | 7.44 | 0 | 0 |  |  | 0.9831 | 1 | 0 | 0 | 4.7369 | 4.7369 | 1694.291 | 5 | 5.15 | 0 | 0 | 油管投起泡棒2根，套管注起泡剂5L，甲醇5L | 0.006 | 0.12 | 0.0543 | 0.034 | -0.01
2022-01-24 | 苏75-59-24X | 太原、山1、盒8 | 1926 | 24 | 40117.6 | 油 | 1.04 | 7.44 | 0 | 0 |  |  | 0.97 | 1 | 0 | 0 | 5.7069 | 5.7069 | 1695.261 | 6 | 5.84 | 0 | 0 |  | 0.006 | 0 | 0.0329 | 0.04 | -0.0083
2022-01-25 | 苏75-59-24X | 太原、山1、盒8 | 1927 | 24 | 40141.6 | 油 | 1.06 | 7.41 | 0 | 0 |  |  | 0.9753 | 1 | 0 | 0 | 6.6822 | 6.6822 | 1696.236 | 7 | 6.65 | 0 | 0 |  | 0.0061 | 0.03 |  | 0.047 | -0.005
2022-01-26 | 苏75-59-24X | 太原、山1、盒8 | 1928 | 24 | 40165.6 | 油 | 1.01 | 7.31 | 0 | 0 |  |  | 1.0243 | 1 | 0 | 0 | 7.7065 | 7.7065 | 1697.261 | 8 | 7.73 | 0 | 0 | 油管投起泡棒2根，套管注起泡剂5L，甲醇5L | 0.0061 | 0.1 |  | 0.051 | 0.001
2022-01-27 | 苏75-59-24X | 太原、山1、盒8 | 1929 | 24 | 40189.6 | 油 | 1.08 | 7.32 | 0 | 0 |  |  | 1.0547 | 1 | 0 | 0 | 8.7612 | 8.7612 | 1698.315 | 9 | 8.82 | 0 | 0 |  | 0.0061 | -0.01 | 0.0586 | 0.035 | 0.0023
2022-01-28 | 苏75-59-24X | 太原、山1、盒8 | 1930 | 24 | 40213.6 | 油 | 1.08 | 7.3 | 0 | 0 |  |  | 1.0025 | 1 | 0 | 0 | 9.7637 | 9.7637 | 1699.318 | 10 | 10 | 0 | 0 |  | 0.0061 | 0.02 | 0.0457 |  | 0.0047
2022-01-29 | 苏75-59-24X | 太原、山1、盒8 | 1931 | 24 | 40237.6 | 油 | 1.16 | 7.28 | 0 | 0 |  |  | 0.9953 | 1 | 0 | 0 | 10.759 | 10.759 | 1700.313 | 11 | 11.1 | 0 | 0 |  | 0.0061 | 0.02 | 0.04 |  | 0.0063
2022-01-30 | 苏75-59-24X | 太原、山1、盒8 | 1932 | 24 | 40261.6 | 油 | 1.09 | 7.17 | 0 | 0 |  |  | 0.9728 | 1 | 0 | 0 | 11.7318 | 11.7318 | 1701.286 | 12 | 12.14 | 0 | 0 | 油管投起泡棒2根，套管注起泡剂10L，甲醇5L | 0.0062 | 0.11 | 0.0386 | 0.056 | 0.0113
2022-01-31 | 苏75-59-24X | 太原、山1、盒8 | 1933 | 24 | 40285.6 | 油 | 1.08 | 7.19 | 0 | 0 |  |  | 0.9302 | 1 | 0 | 0 | 12.662 | 12.662 | 1702.216 | 13 | 13.23 | 0 | 0 |  | 0.0061 | -0.02 | 0.0357 | 0.043 | 0.0113
2022-02-01 | 苏75-59-24X | 太原、山1、盒8 | 1934 | 24 | 40309.6 | 油 | 1.11 | 7.16 | 0 | 0 |  |  | 0.9849 | 0 | 0 | 0 | 0.9849 | 13.6469 | 1703.201 | 0 | 13.28 | 0 | 0 |  | 0.0062 | 0.03 | 0.0357 | 0.04 | 0.0127
2022-02-02 | 苏75-59-24X | 太原、山1、盒8 | 1935 | 24 | 40333.6 | 油 | 1.06 | 7.14 | 0 | 0 |  |  | 0.981 | 1 | 0 | 0 | 1.9659 | 14.6279 | 1704.182 | 1 | 14.21 | 0 | 0 | 油管投起泡棒2根，套管注起泡剂5L | 0.0062 | 0.02 | 0.0243 | 0.03 | 0.014
2022-02-03 | 苏75-59-24X | 太原、山1、盒8 | 1936 | 24 | 40357.6 | 油 | 1.09 | 7.12 | 0 | 0 |  |  | 1.0692 | 1 | 0 | 0 | 3.0351 | 15.6971 | 1705.251 | 2 | 15.13 | 0 | 0 |  | 0.0062 | 0.02 | 0.0286 | 0.032 | 0.0163
2022-02-04 | 苏75-59-24X | 太原、山1、盒8 | 1937 | 24 | 40381.6 | 油 | 1.07 | 7.11 | 0 | 0 |  |  | 1.051 | 1 | 0 | 0 | 4.0861 | 16.7481 | 1706.302 | 3 | 16.12 | 0 | 0 |  | 0.0062 | 0.01 | 0.0271 | 0.03 | 0.0173
2022-02-05 | 苏75-59-24X | 太原、山1、盒8 | 1938 | 24 | 40405.6 | 油 | 1.06 | 7.03 | 0 | 0 |  |  | 1.0202 | 1 | 0 | 0 | 5.1063 | 17.7683 | 1707.322 | 4 | 17.17 | 0 | 0 | 油管投起泡棒4根，套管注起泡剂10L，甲醇5L | 0.0062 | 0.08 | 0.0357 | 0.028 | 0.0203
2022-02-06 | 苏75-59-24X | 太原、山1、盒8 | 1939 | 24 | 40429.6 | 油 | 1.04 | 7.02 | 0 | 0 |  |  | 1.0437 | 1 | 0 | 0 | 6.15 | 18.812 | 1708.366 | 5 | 18.3 | 0 | 0 |  | 0.0062 | 0.01 | 0.0214 | 0.03 | 0.0213
2022-02-07 | 苏75-59-24X | 太原、山1、盒8 | 1940 | 24 | 40453.6 | 油 | 1.01 | 7 | 0 | 0 |  |  | 0.7652 | 1 | 0 | 0 | 6.9152 | 19.5772 | 1709.131 | 6 | 19.16 | 0 | 0 |  | 0.0062 | 0.02 | 0.0271 | 0.03 | 0.0217
2022-02-08 | 苏75-59-24X | 太原、山1、盒8 | 1941 | 24 | 40477.6 | 油 | 1.03 | 6.91 | 0 | 0 |  |  | 0.7586 | 1 | 0 | 0 | 7.6738 | 20.3358 | 1709.89 | 7 | 19.91 | 0 | 0 | 油管投起泡棒2根，套管注起泡剂5L，甲醇5L | 0.0063 | 0.09 | 0.0357 | 0.037 | 0.025
2022-02-09 | 苏75-59-24X | 太原、山1、盒8 | 1942 | 24 | 40501.6 | 油 | 1.02 | 6.97 | 0 | 0 |  |  | 0.7331 | 1 | 0 | 0 | 8.4069 | 21.0689 | 1710.623 | 7 | 20.68 | 0 | 0 |  | 0.0062 | -0.06 | 0.0243 | 0.02 | 0.0233
2022-02-10 | 苏75-59-24X | 太原、山1、盒8 | 1943 | 24 | 40525.6 | 油 | 1 | 6.97 | 0 | 0 |  |  | 0.6844 | 1 | 0 | 0 | 9.0913 | 21.7533 | 1711.307 | 8 | 21.37 | 0 | 0 |  | 0.0062 | 0 | 0.0214 | 0.022 | 0.024
2022-02-11 | 苏75-59-24X | 太原、山1、盒8 | 1944 | 24 | 40549.6 | 油 | 1.06 | 6.9 | 0 | 0 |  |  | 0.7645 | 1 | 0 | 0 | 9.8558 | 22.5178 | 1712.072 | 9 | 22.04 | 0 | 0 | 油管投起泡棒2根，套管注起泡剂5L | 0.0063 | 0.07 | 0.03 | 0.026 | 0.0277
2022-02-12 | 苏75-59-24X | 太原、山1、盒8 | 1945 | 24 | 40573.6 | 油 | 1.07 | 6.89 | 0 | 0 |  |  | 0.9078 | 1 | 0 | 0 | 10.7636 | 23.4256 | 1712.98 | 10 | 22.91 | 0 | 0 |  | 0.0063 | 0.01 | 0.02 | 0.025 | 0.0297
2022-02-13 | 苏75-59-24X | 太原、山1、盒8 | 1946 | 24 | 40597.6 | 油 | 1.04 | 6.9 | 0 | 0 |  |  | 0.8413 | 1 | 0 | 0 | 11.6049 | 24.2669 | 1713.821 | 10 | 23.7 | 0 | 0 |  | 0.0063 | -0.01 | 0.0171 | 0.022 | 0.0313
2022-02-14 | 苏75-59-24X | 太原、山1、盒8 | 1947 | 24 | 40621.6 | 油 | 1.06 | 6.84 | 0 | 0 |  |  | 0.8385 | 1 | 0 | 0 | 12.4434 | 25.1054 | 1714.66 | 11 | 24.52 | 0 | 0 | 油管投起泡棒2根，套管注起泡剂5L，甲醇5L | 0.0063 | 0.06 | 0.0229 | 0.027 | 0.0347
2022-02-15 | 苏75-59-24X | 太原、山1、盒8 | 1948 | 24 | 40645.6 | 油 | 1.12 | 6.84 | 0 | 0 |  |  | 0.8934 | 2 | 0 | 0 | 13.3368 | 25.9988 | 1715.553 | 13 | 26.35 | 0 | 0 |  | 0.0063 | 0 | 0.01 | 0.019 | 0.0327
2022-02-16 | 苏75-59-24X | 太原、山1、盒8 | 1949 | 24 | 40669.6 | 油 | 1.03 | 6.86 | 0 | 0 |  |  | 0.8504 | 1 | 0 | 0 | 14.1872 | 26.8492 | 1716.403 | 14 | 27.05 | 0 | 0 |  | 0.0063 | -0.02 | 0.0157 | 0.016 | 0.027
2022-02-17 | 苏75-59-24X | 太原、山1、盒8 | 1950 | 24 | 40693.6 | 油 | 1.09 | 6.78 | 0 | 0 |  |  | 0.8407 | 5 | 0 | 0 | 15.0279 | 27.6899 | 1717.244 | 19 | 31.79 | 0 | 0 | 油管投起泡棒2根，套管注起泡剂5L，甲醇5L | 0.0063 | 0.08 | 0.0271 | 0.022
2022-02-18 | 苏75-59-24X | 太原、山1、盒8 | 1951 | 24 | 40717.6 | 油 | 1.05 | 6.82 | 0 | 0 |  |  | 0.995 | 1 | 0 | 0 | 16.0229 | 28.6849 | 1718.239 | 19 | 32.67 | 0 | 0 |  | 0.0063 | -0.04 | 0.0114 | 0.009
2022-02-19 | 苏75-59-24X | 太原、山1、盒8 | 1952 | 24 | 40741.6 | 油 | 1.04 | 6.8 | 0 | 0 |  |  | 0.8984 | 1 | 0 | 0 | 16.9213 | 29.5833 | 1719.137 | 20 | 33.5 | 0 | 0 |  | 0.0063 | 0.02 | 0.0129 | 0.017 | 0.031
2022-02-20 | 苏75-59-24X | 太原、山1、盒8 | 1953 | 24 | 40765.6 | 油 | 1.13 | 6.65 | 0 | 0 |  |  | 0.9521 | 1 | 0 | 0 | 17.8734 | 30.5354 | 1720.09 | 21 | 34.36 | 0 | 0 | 套管注起泡剂10L，甲醇5L | 0.0064 | 0.15 | 0.0357 | 0.032 | 0.0323
2022-02-21 | 苏75-59-24X | 太原、山1、盒8 | 1954 | 24 | 40789.6 | 油 | 1.08 | 6.73 | 0 | 0 |  |  | 0.9139 | 1 | 0 | 0 | 18.7873 | 31.4493 | 1721.003 | 22 | 35.27 | 0 | 0 |  | 0.0063 | -0.08 | 0.0157 | 0.017 | 0.0277
2022-02-22 | 苏75-59-24X | 太原、山1、盒8 | 1955 | 24 | 40813.6 | 油 | 1.06 | 6.74 | 0 | 0 |  |  | 0.9053 | 1 | 0 | 0 | 19.6926 | 32.3546 | 1721.909 | 23 | 36.15 | 0 | 0 |  | 0.0063 | -0.01 | 0.0143 | 0.015 | 0.0233
2022-02-23 | 苏75-59-24X | 太原、山1、盒8 | 1956 | 24 | 40837.6 | 油 | 1.07 | 6.69 | 0 | 0 |  |  | 1.0075 | 1 | 0 | 0 | 20.7001 | 33.3621 | 1722.916 | 24 | 37.08 | 0 | 0 | 套管注起泡剂10L，甲醇5L | 0.0063 | 0.05 | 0.0243 | 0.021 | 0.025
2022-02-24 | 苏75-59-24X | 太原、山1、盒8 | 1957 | 24 | 40861.6 | 油 | 1.05 | 6.72 | 0 | 0 |  |  | 0.9653 | 1 | 0 | 0 | 21.6654 | 34.3274 | 1723.882 | 25 | 37.95 | 0 | 0 |  | 0.0063 | -0.03 | 0.0086 | 0.012 | 0.023
2022-02-25 | 苏75-59-24X | 太原、山1、盒8 | 1958 | 24 | 40885.6 | 油 | 1.2 | 6.73 | 0 | 0 |  |  | 1.1343 | 1 | 0 | 0 | 22.7997 | 35.4617 | 1725.016 | 26 | 38.85 | 0 | 0 |  | 0.0063 | -0.01 | 0.0129 | 0.011 | 0.0193
2022-02-26 | 苏75-59-24X | 太原、山1、盒8 | 1959 | 24 | 40909.6 | 油 | 1.06 | 6.64 | 0 | 0 |  |  | 0.8039 | 1 | 0 | 0 | 23.6036 | 36.2656 | 1725.82 | 26 | 39.52 | 0 | 0 | 套管注起泡剂10L，甲醇5L | 0.0063 | 0.09 | 0.0229 | 0.022 | 0.0227
2022-02-27 | 苏75-59-24X | 太原、山1、盒8 | 1960 | 24 | 40933.6 | 油 | 1.14 | 6.69 | 0 | 0 |  |  | 0.7986 | 1 | 0 | 0 | 24.4022 | 37.0642 | 1726.618 | 27 | 40.15 | 0 | 0 |  | 0.0063 | -0.05 | -0.0057 | 0.009 | 0.0203
2022-02-28 | 苏75-59-24X | 太原、山1、盒8 | 1961 | 24 | 40957.6 | 油 | 1.1 | 6.7 | 0 | 0 |  |  | 0.807 | 1 | 0 | 0 | 25.2092 | 37.8712 | 1727.425 | 28 | 40.76 | 0 | 0 |  | 0.0063 | -0.01 | 0.0043 | 0.012 | 0.0193
2022-03-01 | 苏75-59-24X | 太原、山1、盒8 | 1962 | 24 | 40981.6 | 油 | 1.06 | 6.71 | 0 | 0 |  |  | 0.7454 | 1 | 0 | 0 | 0.7454 | 38.6166 | 1728.171 | 1 | 41.54 | 0 | 0 | 套管注起泡剂10L，甲醇5L | 0.0063 | -0.01 | 0.0043 | 0.009 | 0.0153
2022-03-02 | 苏75-59-24X | 太原、山1、盒8 | 1963 | 24 | 41005.6 | 油 | 1.04 | 6.64 | 0 | 0 |  |  | 0.9563 | 1 | 0 | 0 | 1.7017 | 39.5729 | 1729.127 | 2 | 42.33 | 0 | 0 |  | 0.0063 | 0.07 | 0.0071 | 0.001 | 0.0183
2022-03-03 | 苏75-59-24X | 太原、山1、盒8 | 1964 | 24 | 41029.6 | 油 | 1.04 | 6.66 | 0 | 0 |  |  | 0.7871 | 1 | 0 | 0 | 2.4888 | 40.36 | 1729.914 | 2 | 42.95 | 0 | 0 |  | 0.0063 | -0.02 | 0.0086 | 0.007 | 0.0167
2022-03-04 | 苏75-59-24X | 太原、山1、盒8 | 1965 | 24 | 41053.6 | 油 | 1.03 | 6.61 | 0 | 0 |  |  | 0.7858 | 1 | 0 | 0 | 3.2746 | 41.1458 | 1730.7 | 3 | 43.62 | 0 | 0 | 套管注起泡剂10L，甲醇5L | 0.0063 | 0.05 | 0.0171 | 0.013 | 0.0177
2022-03-05 | 苏75-59-24X | 太原、山1、盒8 | 1966 | 24 | 41077.6 | 油 | 1.1 | 6.62 | 0 | 0 |  |  | 0.8997 | 1 | 0 | 0 | 4.1743 | 42.0455 | 1731.6 | 4 | 44.49 | 0 | 0 |  | 0.0063 | -0.01 | 0.0029 | 0.007 | 0.0167
2022-03-06 | 苏75-59-24X | 太原、山1、盒8 | 1967 | 24 | 41101.6 | 油 | 1.08 | 6.64 | 0 | 0 |  |  | 0.7768 | 1 | 0 | 0 | 4.9511 | 42.8223 | 1732.376 | 4 | 45.25 | 0 | 0 |  | 0.0063 | -0.02 | 0.0071 | 0.008 | 0.0157
2022-03-07 | 苏75-59-24X | 太原、山1、盒8 | 1968 | 24 | 41125.6 | 油 | 1.07 | 6.6 | 0 | 0 |  |  | 0.7523 | 1 | 0 | 0 | 5.7034 | 43.5746 | 1733.129 | 5 | 45.96 | 0 | 0 | 套管注起泡剂10L，甲醇5L | 0.0063 | 0.04 | 0.0143 | 0.013 | 0.0143
2022-03-08 | 苏75-59-24X | 太原、山1、盒8 | 1969 | 24 | 41149.6 | 油 | 1.11 | 6.61 | 0 | 0 |  |  | 0.8785 | 1 | 0 | 0 | 6.5819 | 44.4531 | 1734.007 | 6 | 46.77 | 0 | 0 |  | 0.0063 | -0.01 | 0.0143 | 0.003 | 0.0137
2022-03-09 | 苏75-59-24X | 太原、山1、盒8 | 1970 | 24 | 41173.6 | 油 | 1.1 | 6.63 | 0 | 0 |  |  | 0.7385 | 1 | 0 | 0 | 7.3204 | 45.1916 | 1734.746 | 7 | 47.37 | 0 | 0 |  | 0.0063 | -0.02 | 0.0014 | 0.006 | 0.0123
2022-03-10 | 苏75-59-24X | 太原、山1、盒8 | 1971 | 24 | 41197.6 | 油 | 1.11 | 6.59 | 0 | 0 |  |  | 0.6968 | 1 | 0 | 0 | 8.0172 | 45.8884 | 1735.443 | 7 | 48.03 | 0 | 0 | 套管注起泡剂10L，甲醇5L | 0.0063 | 0.04 | 0.01 | 0.011 | 0.0107
2022-03-11 | 苏75-59-24X | 太原、山1、盒8 | 1972 | 24 | 41221.6 | 油 | 1.12 | 6.6 | 0 | 0 |  |  | 0.9034 | 1 | 0 | 0 | 8.9206 | 46.7918 | 1736.346 | 8 | 48.88 | 0 | 0 |  | 0.0063 | -0.01 | 0.0014 | 0.011 | 0.0123
2022-03-12 | 苏75-59-24X | 太原、山1、盒8 | 1973 | 24 | 41245.6 | 油 | 1.13 | 6.61 | 0 | 0 |  |  | 0.7357 | 1 | 0 | 0 | 9.6563 | 47.5275 | 1737.082 | 9 | 49.42 | 0 | 0 |  | 0.0063 | -0.01 | 0.0014 | 0.003 | 0.012
2022-03-13 | 苏75-59-24X | 太原、山1、盒8 | 1974 | 24 | 41269.6 | 油 | 1.09 | 6.55 | 0 | 0 |  |  | 0.6594 | 1 | 0 | 0 | 10.3157 | 48.1869 | 1737.741 | 9 | 50.2 | 0 | 0 | 套管注起泡剂10L，甲醇5L | 0.0063 | 0.06 | 0.0129 | 0.011 | 0.0117
2022-03-14 | 苏75-59-24X | 太原、山1、盒8 | 1975 | 24 | 41293.6 | 油 | 1.13 | 6.57 | 0 | 0 |  |  | 0.8701 | 1 | 0 | 0 | 11.1858 | 49.057 | 1738.611 | 10 | 51.1 | 0 | 0 |  | 0.0063 | -0.02 | 0.0043 | 0.004 | 0.0107
2022-03-15 | 苏75-59-24X | 太原、山1、盒8 | 1976 | 24 | 41317.6 | 油 | 1.05 | 6.59 | 0 | 0 |  |  | 0.7229 | 1 | 0 | 0 | 11.9087 | 49.7799 | 1739.334 | 11 | 51.86 | 0 | 0 |  | 0.0063 | -0.02 | 0.0029 | 0.003 | 0.0103
2022-03-16 | 苏75-59-24X | 太原、山1、盒8 | 1977 | 24 | 41341.6 | 油 | 1.05 | 6.55 | 0 | 0 |  |  | 0.6647 | 1 | 0 | 0 | 12.5734 | 50.4446 | 1739.999 | 12 | 52.53 | 0 | 0 | 套管注起泡剂10L，甲醇5L | 0.0063 | 0.04 | 0.0114 | 0.009 | 0.0097
2022-03-17 | 苏75-59-24X | 太原、山1、盒8 | 1978 | 24 | 41365.6 | 油 | 1.07 | 6.56 | 0 | 0 |  |  | 0.8609 | 1 | 0 | 0 | 13.4343 | 51.3055 | 1740.86 | 13 | 53.37 | 0 | 0 |  | 0.0063 | -0.01 | 0.0043 | 0.004 | 0.0093
2022-03-18 | 苏75-59-24X | 太原、山1、盒8 | 1979 | 24 | 41389.6 | 油 | 1.14 | 6.55 | 0 | 0 |  |  | 0.7604 | 1 | 0 | 0 | 14.1947 | 52.0659 | 1741.62 | 13 | 54.11 | 0 | 0 |  | 0.0063 | 0.01 | 0.0071 | 0.006 | 0.0103
2022-03-19 | 苏75-59-24X | 太原、山1、盒8 | 1980 | 24 | 41413.6 | 油 | 1.03 | 6.44 | 0 | 0 |  |  | 0.687 | 1 | 0 | 0 | 14.8817 | 52.7529 | 1742.307 | 14 | 54.87 | 0 | 0 | 套管注起泡剂10L，甲醇5L | 0.0064 | 0.11 | 0.0243 | 0.019 | 0.0113
2022-03-20 | 苏75-59-24X | 太原、山1、盒8 | 1981 | 24 | 41437.6 | 油 | 1.05 | 6.5 | 0 | 0 |  |  | 0.9015 | 1 | 0 | 0 | 15.7832 | 53.6544 | 1743.209 | 15 | 55.78 | 0 | 0 |  | 0.0063 | -0.06 | 0.0071 | 0.009 | 0.0107
2022-03-21 | 苏75-59-24X | 太原、山1、盒8 | 1982 | 24 | 41461.6 | 油 | 1 | 6.51 | 0 | 0 |  |  | 0.7653 | 1 | 0 | 0 | 16.5485 | 54.4197 | 1743.974 | 16 | 56.7 | 0 | 0 |  | 0.0063 | -0.01 | 0.0086 | 0.009 | 0.0097
2022-03-22 | 苏75-59-24X | 太原、山1、盒8 | 1983 | 24 | 41485.6 | 油 | 1.07 | 6.46 | 0 | 0 |  |  | 0.7934 | 1 | 0 | 0 | 17.3419 | 55.2131 | 1744.767 | 17 | 57.4 | 0 | 0 | 套管注起泡剂10L，甲醇5L | 0.0064 | 0.05 | 0.0186 | 0.015 | 0.0063
2022-03-23 | 苏75-59-24X | 太原、山1、盒8 | 1984 | 24 | 41509.6 | 油 | 1.1 | 6.47 | 0 | 0 |  |  | 0.8773 | 1 | 0 | 0 | 18.2192 | 56.0904 | 1745.645 | 18 | 58.31 | 0 | 0 |  | 0.0064 | -0.01 | 0.0114 | 0.008 | 0.0087
2022-03-24 | 苏75-59-24X | 太原、山1、盒8 | 1985 | 24 | 41533.6 | 油 | 1.22 | 6.5 | 0 | 0 |  |  | 0.7211 | 1 | 0 | 0 | 18.9403 | 56.8115 | 1746.366 | 18 | 58.94 | 0 | 0 |  | 0.0063 | -0.03 | 0.0086 | 0.007 | 0.008
2022-03-25 | 苏75-59-24X | 太原、山1、盒8 | 1986 | 24 | 41557.6 | 油 | 1.2 | 6.45 | 0 | 0 |  |  | 0.7467 | 1 | 0 | 0 | 19.687 | 57.5582 | 1747.112 | 19 | 59.53 | 0 | 0 | 套管注起泡剂10L，甲醇5L | 0.0064 | 0.05 | 0.0143 | 0.014 | 0.008
2022-03-26 | 苏75-59-24X | 太原、山1、盒8 | 1987 | 24 | 41581.6 | 油 | 1.09 | 6.45 | 0 | 0 |  |  | 0.859 | 1 | 0 | 0 | 20.546 | 58.4172 | 1747.971 | 20 | 60.35 | 0 | 0 |  | 0.0064 | 0 | -0.0014 | 0.01 | 0.009
2022-03-27 | 苏75-59-24X | 太原、山1、盒8 | 1988 | 24 | 41605.6 | 油 | 1.09 | 6.47 | 0 | 0 |  |  | 0.7553 | 1 | 0 | 0 | 21.3013 | 59.1725 | 1748.727 | 20 | 60.99 | 0 | 0 |  | 0.0063 | -0.02 | 0.0043 | 0.009 | 0.0087
2022-03-28 | 苏75-59-24X | 太原、山1、盒8 | 1989 | 24 | 41629.6 | 油 | 1.1 | 6.45 | 0 | 0 |  |  | 0.7198 | 1 | 0 | 0 | 22.0211 | 59.8923 | 1749.446 | 21 | 61.69 | 0 | 0 | 套管注起泡剂10L，甲醇5L | 0.0063 | 0.02 | 0.0086 | 0.01 | 0.0063
2022-03-29 | 苏75-59-24X | 太原、山1、盒8 | 1990 | 24 | 41653.6 | 油 | 1.06 | 6.47 | 0 | 0 |  |  | 0.808 | 1 | 0 | 0 | 22.8291 | 60.7003 | 1750.254 | 22 | 62.44 | 0 | 0 |  | 0.0063 | -0.02 | -0.0014 | -0.003 | 0.0073
2022-03-30 | 苏75-59-24X | 太原、山1、盒8 | 1991 | 24 | 41677.6 | 油 | 1.08 | 6.48 | 0 | 0 |  |  | 0.7378 | 1 | 0 | 0 | 23.5669 | 61.4381 | 1750.992 | 22 | 63.09 | 0 | 0 |  | 0.0063 | -0.01 | -0.0014 | 0.002 | 0.0073
2022-03-31 | 苏75-59-24X | 太原、山1、盒8 | 1992 | 24 | 41701.6 | 油 | 1.08 | 6.43 | 0 | 0 |  |  | 0.7166 | 1 | 0 | 0 | 24.2835 | 62.1547 | 1751.709 | 23 | 63.74 | 0 | 0 | 套管注起泡剂10L，甲醇5L | 0.0063 | 0.05 | 0.01 | 0.008 | 0.0093
2022-04-01 | 苏75-59-24X | 太原、山1、盒8 | 1993 | 24 | 41725.6 | 油 | 1.06 | 6.45 | 0 | 0 |  |  | 0.84 | 1 | 0 | 0 | 0.84 | 62.9947 | 1752.549 | 1 | 64.47 | 0 | 0 |  | 0.0063 | -0.02 | 0 | 0.001 | 0.0063
2022-04-02 | 苏75-59-24X | 太原、山1、盒8 | 1994 | 24 | 41749.6 | 油 | 1.13 | 6.46 | 0 | 0 |  |  | 0.7356 | 1 | 0 | 0 | 1.5756 | 63.7303 | 1753.284 | 1 | 65.11 | 0 | 0 |  | 0.0063 | -0.01 | -0.0014 | 0.001 | 0.0067
2022-04-03 | 苏75-59-24X | 太原、山1、盒8 | 1995 | 24 | 41773.6 | 油 | 1.04 | 6.41 | 0 | 0 |  |  | 0.7335 | 1 | 0 | 0 | 2.3091 | 64.4638 | 1754.018 | 2 | 65.93 | 0 | 0 | 套管注起泡剂10L，甲醇5L | 0.0063 | 0.05 | 0.0086 | 0.009 | 0.0067
2022-04-04 | 苏75-59-24X | 太原、山1、盒8 | 1996 | 24 | 41797.6 | 油 | 1.11 | 6.43 | 0 | 0 |  |  | 0.884 | 1 | 0 | 0 | 3.1931 | 65.3478 | 1754.902 | 3 | 66.58 | 0 | 0 |  | 0.0063 | -0.02 | 0.0029 | 0.002 | 0.0063
2022-04-05 | 苏75-59-24X | 太原、山1、盒8 | 1997 | 24 | 41821.6 | 油 | 1.13 | 6.44 | 0 | 0 |  |  | 0.7403 | 0 | 0 | 0 | 3.9334 | 66.0881 | 1755.642 | 3 | 66.96 | 0 | 0 |  | 0.0063 | -0.01 | 0.0043 | 0.001 | 0.0067
2022-04-06 | 苏75-59-24X | 太原、山1、盒8 | 1998 | 24 | 41845.6 | 油 | 1.38 | 6.39 | 0 | 0 |  |  | 0.6904 | 1 | 0 | 0 | 4.6238 | 66.7785 | 1756.333 | 4 | 67.49 | 0 | 0 | 套管注起泡剂10L，甲醇5L | 0.0063 | 0.05 | 0.0129 | 0.008 | 0.007
2022-04-07 | 苏75-59-24X | 太原、山1、盒8 | 1999 | 24 | 41869.6 | 油 | 1.08 | 6.41 | 0 | 0 |  |  | 0.8255 | 1 | 0 | 0 | 5.4493 | 67.604 | 1757.158 | 4 | 68.23 | 0 | 0 |  | 0.0063 | -0.02 | 0.0029 | 0.004 | 0.0067
2022-04-08 | 苏75-59-24X | 太原、山1、盒8 | 2000 | 24 | 41893.6 | 油 | 1.05 | 6.42 | 0 | 0 |  |  | 0.7187 | 1 | 0 | 0 | 6.168 | 68.3227 | 1757.877 | 5 | 68.73 | 0 | 0 |  | 0.0063 | -0.01 | 0.0043 | 0.005 | 0.007
2022-04-09 | 苏75-59-24X | 太原、山1、盒8 | 2001 | 24 | 41917.6 | 油 | 1.06 | 6.37 | 0 | 0 |  |  | 0.6993 | 1 | 0 | 0 | 6.8673 | 69.022 | 1758.576 | 6 | 69.31 | 0 | 0 | 套管注起泡剂10L，甲醇5L | 0.0063 | 0.05 | 0.0129 | 0.011 | 0.0073
2022-04-10 | 苏75-59-24X | 太原、山1、盒8 | 2002 | 24 | 41941.6 | 油 | 1.31 | 6.41 | 0 | 0 |  |  | 0.8332 | 1 | 0 | 0 | 7.7005 | 69.8552 | 1759.409 | 6 | 69.87 | 0 | 0 |  | 0.0063 | -0.04 | 0 | 0.002 | 0.0063
2022-04-11 | 苏75-59-24X | 太原、山1、盒8 | 2003 | 24 | 41965.6 | 油 | 1.18 | 6.42 | 0 | 0 |  |  | 0.7732 | 1 | 0 | 0 | 8.4737 | 70.6284 | 1760.183 | 7 | 70.42 | 0 | 0 |  | 0.0063 | -0.01 | 0.0014 | 0.003 | 0.0063
2022-04-12 | 苏75-59-24X | 太原、山1、盒8 | 2004 | 24 | 41989.6 | 油 | 1.11 | 6.35 | 0 | 0 |  |  | 0.728 | 1 | 0 | 0 | 9.2017 | 71.3564 | 1760.911 | 7 | 70.99 | 0 | 0 | 套管注起泡剂10L，甲醇5L | 0.0063 | 0.07 | 0.0129 | 0.011 | 0.0067
2022-04-13 | 苏75-59-24X | 太原、山1、盒8 | 2005 | 24 | 42013.6 | 油 | 1.16 | 6.41 | 0 | 0 |  |  | 0.8935 | 1 | 0 | 0 | 10.0952 | 72.2499 | 1761.804 | 8 | 71.59 | 0 | 0 |  | 0.0063 | -0.06 | -0.0029 | 0 | 0.0053
2022-04-14 | 苏75-59-24X | 太原、山1、盒8 | 2006 | 24 | 42037.6 | 油 | 1.11 | 6.4 | 0 | 0 |  |  | 0.7951 | 1 | 0 | 0 | 10.8903 | 73.045 | 1762.599 | 8 | 72.16 | 0 | 0 |  | 0.0063 | 0.01 | 0.0014 | 0.003 | 0.0063
2022-04-15 | 苏75-59-24X | 太原、山1、盒8 | 2007 | 24 | 42061.6 | 油 | 1.13 | 6.34 | 0 | 0 |  |  | 0.8022 | 1 | 0 | 0 | 11.6925 | 73.8472 | 1763.401 | 9 | 72.75 | 0 | 0 | 套管注起泡剂20L | 0.0063 | 0.06 | 0.0114 | 0.01 | 0.007
2022-04-16 | 苏75-59-24X | 太原、山1、盒8 | 2008 | 24 | 42085.6 | 油 | 1.14 | 6.35 | 0 | 0 |  |  | 0.9363 | 1 | 0 | 0 | 12.6288 | 74.7835 | 1764.338 | 10 | 73.5 | 0 | 0 |  | 0.0063 | -0.01 | 0.0029 | 0.004 | 0.007
2022-04-17 | 苏75-59-24X | 太原、山1、盒8 | 2009 | 24 | 42109.6 | 油 | 1.23 | 6.37 | 0 | 0 |  |  | 0.8226 | 1 | 0 | 0 | 13.4514 | 75.6061 | 1765.16 | 10 | 74.15 | 0 | 0 |  | 0.0063 | -0.02 | 0.0057 | 0.004 | 0.006
2022-04-18 | 苏75-59-24X | 太原、山1、盒8 | 2010 | 24 | 42133.6 | 油 | 1.15 | 6.31 | 0 | 0 |  |  | 0.7403 | 1 | 0 | 0 | 14.1917 | 76.3464 | 1765.901 | 11 | 74.78 | 0 | 0 | 套管注起泡剂20L | 0.0063 | 0.06 | 0.0157 | 0.011 | 0.0043
2022-04-19 | 苏75-59-24X | 太原、山1、盒8 | 2011 | 24 | 42157.6 | 油 | 1.18 | 6.34 | 0 | 0 |  |  | 0.8392 | 1 | 0 | 0 | 15.0309 | 77.1856 | 1766.74 | 12 | 75.43 | 0 | 0 |  | 0.0063 | -0.03 | 0.0014 | 0.003 | 0.0053
2022-04-20 | 苏75-59-24X | 太原、山1、盒8 | 2012 | 24 | 42181.6 | 油 | 1.18 | 6.37 | 0 | 0 |  |  | 0.7415 | 1 | 0 | 0 | 15.7724 | 77.9271 | 1767.481 | 12 | 76.06 | 0 | 0 |  | 0.0063 | -0.03 | 0.0057 | 0.004 | 0.0047
2022-04-21 | 苏75-59-24X | 太原、山1、盒8 | 2013 | 24 | 42205.6 | 油 | 1.37 | 6.32 | 0 | 0 |  |  | 0.7354 | 0 | 0 | 0 | 16.5078 | 78.6625 | 1768.217 | 12 | 76.16 | 0 | 0 | 套管注起泡剂10L | 0.0063 | 0.05 | 0.0114 | 0.01 | 0.0047
2022-04-22 | 苏75-59-24X | 太原、山1、盒8 | 2014 | 24 | 42229.6 | 油 | 1.19 | 6.31 | 0 | 0 |  |  | 0.9423 | 1 | 0 | 0 | 17.4501 | 79.6048 | 1769.159 | 13 | 77.04 | 0 | 0 |  | 0.0063 | 0.01 | 0.0043 | 0.004 | 0.0053
2022-04-23 | 苏75-59-24X | 太原、山1、盒8 | 2015 | 24 | 42253.6 | 油 | 1.09 | 6.34 | 0 | 0 |  |  | 0.776 | 1 | 0 | 0 | 18.2261 | 80.3808 | 1769.935 | 14 | 77.75 | 0 | 0 |  | 0.0063 | -0.03 | 0.0014 | 0.007 | 0.0053
2022-04-24 | 苏75-59-24X | 太原、山1、盒8 | 2016 | 24 | 42277.6 | 油 | 1.69 | 6.26 | 0 | 0 |  |  | 0.7581 | 1 | 0 | 0 | 18.9842 | 81.1389 | 1770.693 | 15 | 78.33 | 0 | 0 | 套管注起泡剂10L | 0.0064 | 0.08 | 0.0157 | 0.014 | 0.0063
2022-04-25 | 苏75-59-24X | 太原、山1、盒8 | 2017 | 24 | 42301.6 | 油 | 1.55 | 6.28 | 0 | 0 |  |  | 0.866 | 1 | 0 | 0 | 19.8502 | 82.0049 | 1771.559 | 15 | 79.08 | 0 | 0 |  | 0.0063 | -0.02 | 0.0043 | 0.006 | 0.0057
2022-04-26 | 苏75-59-24X | 太原、山1、盒8 | 2018 | 24 | 42325.6 | 油 | 1.36 | 6.32 | 0 | 0 |  |  | 0.7353 | 1 | 0 | 0 | 20.5855 | 82.7402 | 1772.294 | 16 | 79.69 | 0 | 0 |  | 0.0063 | -0.04 | 0.0029 | 0.003 | 0.005
2022-04-27 | 苏75-59-24X | 太原、山1、盒8 | 2019 | 24 | 42349.6 | 油 | 1.16 | 6.26 | 0 | 0 |  |  | 0.72 | 1 | 0 | 0 | 21.3055 | 83.4602 | 1773.014 | 17 | 80.36 | 0 | 0 | 套管注起泡剂20L | 0.0063 | 0.06 | 0.0157 | 0.011 | 0.0063
2022-04-28 | 苏75-59-24X | 太原、山1、盒8 | 2020 | 24 | 42373.6 | 油 | 1.18 | 6.26 | 0 | 0 |  |  | 0.8231 | 1 | 0 | 0 | 22.1286 | 84.2833 | 1773.837 | 17 | 81.14 | 0 | 0 |  | 0.0063 | 0 | 0.0086 | 0.005 | 0.007
2022-04-29 | 苏75-59-24X | 太原、山1、盒8 | 2021 | 24 | 42397.6 | 油 | 1.11 | 6.32 | 0 | 0 |  |  | 0.7259 | 1 | 0 | 0 | 22.8545 | 85.0092 | 1774.563 | 18 | 81.78 | 0 | 0 |  | 0.0063 | -0.06 | -0.0014 | 0.002 | 0.0053
2022-04-30 | 苏75-59-24X | 太原、山1、盒8 | 2022 | 24 | 42421.6 | 油 | 1.1 | 6.24 | 0 | 0 |  |  | 0.7302 | 1 | 0 | 0 | 23.5847 | 85.7394 | 1775.294 | 19 | 82.54 | 0 | 0 | 套管注起泡剂20L | 0.0063 | 0.08 | 0.0143 | 0.013 | 0.0063
2022-05-01 | 苏75-59-24X | 太原、山1、盒8 | 2023 | 24 | 42445.6 | 油 | 1.04 | 6.25 | 0 | 0 |  |  | 0.8288 | 1 | 0 | 0 | 0.8288 | 86.5682 | 1776.122 | 1 | 83.34 | 0 | 0 |  | 0.0063 | -0.01 | 0.0014 | 0.007 | 0.0067
2022-05-02 | 苏75-59-24X | 太原、山1、盒8 | 2024 | 24 | 42469.6 | 油 | 1.06 | 6.27 | 0 | 0 |  |  | 0.7034 | 1 | 0 | 0 | 1.5322 | 87.2716 | 1776.826 | 1 | 83.94 | 0 | 0 |  | 0.0063 | -0.02 | 0.0014 | 0.004 | 0.0063
2022-05-03 | 苏75-59-24X | 太原、山1、盒8 | 2025 | 24 | 42493.6 | 油 | 1.13 | 6.23 | 0 | 0 |  |  | 0.788 | 1 | 0 | 0 | 2.3202 | 88.0596 | 1777.614 | 2 | 84.53 | 0 | 0 | 套管注起泡剂10L | 0.0063 | 0.04 | 0.0129 | 0.011 | 0.006
2022-05-04 | 苏75-59-24X | 太原、山1、盒8 | 2026 | 24 | 42517.6 | 油 | 1.17 | 6.23 | 0 | 0 |  |  | 0.8867 | 1 | 0 | 0 | 3.2069 | 88.9463 | 1778.5 | 3 | 85.23 | 0 | 0 |  | 0.0063 | 0 | 0.0043 | 0.003 | 0.0067
2022-05-05 | 苏75-59-24X | 太原、山1、盒8 | 2027 | 24 | 42541.6 | 油 | 1.01 | 6.26 | 0 | 0 |  |  | 0.7605 | 1 | 0 | 0 | 3.9674 | 89.7068 | 1779.261 | 3 | 85.78 | 0 | 0 |  | 0.0063 | -0.03 | 0 | 0.002 | 0.006
2022-05-06 | 苏75-59-24X | 太原、山1、盒8 | 2028 | 24 | 42565.6 | 油 | 1.51 | 6.21 | 0 | 0 |  |  | 0.7062 | 1 | 0 | 0 | 4.6736 | 90.413 | 1779.967 | 4 | 86.68 | 0 | 0 | 套管注起泡剂10L | 0.0063 | 0.05 | 0.0157 | 0.011 | 0.006
2022-05-07 | 苏75-59-24X | 太原、山1、盒8 | 2029 | 24 | 42589.6 | 油 | 1.02 | 6.2 | 0 | 0 |  |  | 0.8091 | 1 | 0 | 0 | 5.4827 | 91.2221 | 1780.776 | 5 | 87.46 | 0 | 0 |  | 0.0063 | 0.01 | 0.0057 | 0.006 | 0.007
2022-05-08 | 苏75-59-24X | 太原、山1、盒8 | 2030 | 24 | 42613.6 | 油 | 1.03 | 6.23 | 0 | 0 |  |  | 0.7073 | 1 | 0 | 0 | 6.19 | 91.9294 | 1781.484 | 6 | 88.13 | 0 | 0 |  | 0.0063 | -0.03 | 0.0029 | 0.003 | 0.0063
2022-05-09 | 苏75-59-24X | 太原、山1、盒8 | 2031 | 24 | 42637.6 | 油 | 1 | 6.18 | 0 | 0 |  |  | 0.7044 | 1 | 0 | 0 | 6.8944 | 92.6338 | 1782.188 | 6 | 88.79 | 0 | 0 | 套管注起泡剂10L | 0.0063 | 0.05 | 0.0129 | 0.014 | 0.0063
2022-05-10 | 苏75-59-24X | 太原、山1、盒8 | 2032 | 24 | 42661.6 | 油 | 1.03 | 6.19 | 0 | 0 |  |  | 0.7839 | 1 | 0 | 0 | 7.6783 | 93.4177 | 1782.972 | 7 | 89.4 | 0 | 0 |  | 0.0063 | -0.01 | 0.0057 | 0.005 | 0.0073
2022-05-11 | 苏75-59-24X | 太原、山1、盒8 | 2033 | 24 | 42685.6 | 油 | 1.11 | 6.22 | 0 | 0 |  |  | 0.7433 | 1 | 0 | 0 | 8.4216 | 94.161 | 1783.715 | 8 | 90.11 | 0 | 0 |  | 0.0063 | -0.03 | 0.0014 | 0.003 | 0.0067
2022-05-12 | 苏75-59-24X | 太原、山1、盒8 | 2034 | 24 | 42709.6 | 油 | 1.13 | 6.2 | 0 | 0 |  |  | 0.7098 | 1 | 0 | 0 | 9.1314 | 94.8708 | 1784.425 | 8 | 90.75 | 0 | 0 | 套管注起泡剂10L | 0.0063 | 0.02 | 0.0086 | 0.007 | 0.005
2022-05-13 | 苏75-59-24X | 太原、山1、盒8 | 2035 | 24 | 42733.6 | 油 | 1.06 | 6.21 | 0 | 0 |  |  | 0.8009 | 1 | 0 | 0 | 9.9323 | 95.6717 | 1785.226 | 9 | 91.49 | 0 | 0 |  | 0.0063 | -0.01 | 0 | 0.002 | 0.0067
2022-05-14 | 苏75-59-24X | 太原、山1、盒8 | 2036 | 11.33 | 42744.93 | 油 | 1.34 | 6.24 | 0 | 0 |  |  | 0.4774 | 1 | 0 | 0 | 10.4097 | 96.1491 | 1785.703 | 9 | 92.01 | 0 | 0 | 14:45-5月14日3:25关井：因苏3-3清管限产，开井前油压5.85MPa，套压6.41MPa | 0.0063 | -0.03 | -0.0057 | -0.001 | 0.0053
2022-05-15 | 苏75-59-24X | 太原、山1、盒8 | 2037 | 24 | 42768.93 | 油 | 1.09 | 6.29 | 0 | 0 |  |  | 0.8787 | 1 | 0 | 0 | 11.2884 | 97.0278 | 1786.582 | 10 | 92.78 | 0 | 0 |  | 0.0063 | -0.05 | -0.0086 | -0.003 | 0.0017
2022-05-16 | 苏75-59-24X | 太原、山1、盒8 | 2038 | 24 | 42792.93 | 油 | 1.16 | 6.27 | 0 | 0 |  |  | 0.752 | 1 | 0 | 0 | 12.0404 | 97.7798 | 1787.334 | 11 | 93.36 | 0 | 0 |  | 0.0063 | 0.02 | -0.0129 | -0.006 | 0.0027
2022-05-17 | 苏75-59-24X | 太原、山1、盒8 | 2039 | 24 | 42816.93 | 油 | 1.24 | 6.21 | 0 | 0 |  |  | 0.6581 | 1 | 0 | 0 | 12.6985 | 98.4379 | 1787.992 | 12 | 94.06 | 0 | 0 | 套管注起泡剂10L | 0.0063 | 0.06 | -0.0029 | -0.001 | 0.0053
2022-05-18 | 苏75-59-24X | 太原、山1、盒8 | 2040 | 24 | 42840.93 | 油 | 1.52 | 6.19 | 0 | 0 |  |  | 0.8636 | 1 | 0 | 0 | 13.5621 | 99.3015 | 1788.856 | 12 | 94.87 | 0 | 0 |  | 0.0063 | 0.02 | 0.0043 | 0.004 | 0.004
2022-05-19 | 苏75-59-24X | 太原、山1、盒8 | 2041 | 24 | 42864.93 | 油 | 1.15 | 6.2 | 0 | 0 |  |  | 0.7639 | 1 | 0 | 0 | 14.326 | 100.0654 | 1789.62 | 13 | 95.65 | 0 | 0 |  | 0.0063 | -0.01 | 0 | -0.002 | 0.0047
2022-05-20 | 苏75-59-24X | 太原、山1、盒8 | 2042 | 24 | 42888.93 | 油 | 1.08 | 6.14 | 0 | 0 |  |  | 0.7643 | 1 | 0 | 0 | 15.0903 | 100.8297 | 1790.384 | 14 | 96.43 | 0 | 0 | 套管注起泡剂10L | 0.0063 | 0.06 | 0.01 | 0.005 | 0.0077
2022-05-21 | 苏75-59-24X | 太原、山1、盒8 | 2043 | 24 | 42912.93 | 油 | 1.07 | 6.17 | 0 | 0 |  |  | 0.8406 | 1 | 0 | 0 | 15.9309 | 101.6703 | 1791.224 | 15 | 97.26 | 0 | 0 |  | 0.0063 | -0.03 | 0.01 | 0.005 | 0.005
2022-05-22 | 苏75-59-24X | 太原、山1、盒8 | 2044 | 24 | 42936.93 | 油 | 1.1 | 6.18 | 0 | 0 |  |  | 0.741 | 1 | 0 | 0 | 16.6719 | 102.4113 | 1791.965 | 16 | 98.09 | 0 | 0 |  | 0.0063 | -0.01 | 0.0157 | 0.002 | 0.0043
2022-05-23 | 苏75-59-24X | 太原、山1、盒8 | 2045 | 24 | 42960.93 | 油 | 1.04 | 6.12 | 0 | 0 |  |  | 0.7373 | 1 | 0 | 0 | 17.4092 | 103.1486 | 1792.703 | 16 | 98.86 | 0 | 0 | 套管注起泡剂10L | 0.0063 | 0.06 | 0.0214 | 0.009 | 0.0073
2022-05-24 | 苏75-59-24X | 太原、山1、盒8 | 2046 | 24 | 42984.93 | 油 | 1.01 | 6.13 | 0 | 0 |  |  | 0.7931 | 1 | 0 | 0 | 18.2023 | 103.9417 | 1793.496 | 17 | 99.57 | 0 | 0 |  | 0.0063 | -0.01 | 0.0114 | 0.011 | 0.0043
2022-05-25 | 苏75-59-24X | 太原、山1、盒8 | 2047 | 24 | 43008.93 | 油 | 1 | 6.15 | 0 | 0 |  |  | 0.7104 | 1 | 0 | 0 | 18.9127 | 104.6521 | 1794.206 | 18 | 100.29 | 0 | 0 |  | 0.0063 | -0.02 | 0.0057 | 0.014 | 0.0043
2022-05-26 | 苏75-59-24X | 太原、山1、盒8 | 2048 | 24 | 43032.93 | 油 | 1.01 | 6.17 | 0 | 0 |  |  | 0.6365 | 1 | 0 | 0 | 19.5492 | 105.2886 | 1794.843 | 18 | 100.86 | 0 | 0 | 套管注起泡剂10L | 0.0063 | -0.02 | 0.0043 | 0.01 | 0.005
2022-05-27 | 苏75-59-24X | 太原、山1、盒8 | 2049 | 24 | 43056.93 | 油 | 1.18 | 6.14 | 0 | 0 |  |  | 0.8406 | 1 | 0 | 0 | 20.3898 | 106.1292 | 1795.683 | 19 | 101.61 | 0 | 0 |  | 0.0063 | 0.03 | 0 | 0.007 | 0.004
2022-05-28 | 苏75-59-24X | 太原、山1、盒8 | 2050 | 24 | 43080.93 | 油 | 1.24 | 6.13 | 0 | 0 |  |  | 0.7295 | 1 | 0 | 0 | 21.1193 | 106.8587 | 1796.413 | 20 | 102.26 | 0 | 0 |  | 0.0063 | 0.01 | 0.0057 | 0.006 | 0.0043
2022-05-29 | 苏75-59-24X | 太原、山1、盒8 | 2051 | 24 | 43104.93 | 油 | 1.2 | 6.08 | 0 | 0 |  |  | 0.7239 | 1 | 0 | 0 | 21.8432 | 107.5826 | 1797.137 | 20 | 102.95 | 0 | 0 | 套管注起泡剂10L | 0.0063 | 0.05 | 0.0143 | 0.012 | 0.008
2022-05-30 | 苏75-59-24X | 太原、山1、盒8 | 2052 | 24 | 43128.93 | 油 | 1.03 | 6.09 | 0 | 0 |  |  | 0.7938 | 1 | 0 | 0 | 22.637 | 108.3764 | 1797.931 | 21 | 103.61 | 0 | 0 |  | 0.0063 | -0.01 | 0.0043 | 0.005 | 0.005
2022-05-31 | 苏75-59-24X | 太原、山1、盒8 | 2053 | 24 | 43152.93 | 油 | 0.97 | 6.09 | 0 | 0 |  |  | 0.6737 | 1 | 0 | 0 | 23.3107 | 109.0501 | 1798.604 | 22 | 104.19 | 0 | 0 |  | 0.0063 | 0 | 0.0057 | 0.008 | 0.0053
2022-06-01 | 苏75-59-24X | 太原、山1、盒8 | 2054 | 24 | 43176.93 | 油 | 0.97 | 6.09 | 0 | 0 |  |  | 0.6688 | 1 | 0 | 0 | 0.6688 | 109.7189 | 1799.273 | 1 | 104.71 | 0 | 0 | 套管注起泡剂10L | 0.0063 | 0 | 0.0086 | 0.009 | 0.006
2022-06-02 | 苏75-59-24X | 太原、山1、盒8 | 2055 | 24 | 43200.93 | 油 | 0.97 | 6.09 | 0 | 0 |  |  | 0.7 | 1 | 0 | 0 | 1.3688 | 110.4189 | 1799.973 | 1 | 105.3 | 0 | 0 |  | 0.0063 | 0 | 0.0114 | 0.003 | 0.0047
2022-06-03 | 苏75-59-24X | 太原、山1、盒8 | 2056 | 24 | 43224.93 | 油 | 1.49 | 6.08 | 0 | 0 |  |  | 0.7327 | 1 | 0 | 0 | 2.1015 | 111.1516 | 1800.706 | 2 | 105.9 | 0 | 0 |  | 0.0063 | 0.01 | 0.0086 | 0.005 | 0.005
2022-06-04 | 苏75-59-24X | 太原、山1、盒8 | 2057 | 24 | 43248.93 | 油 | 1.08 | 5.99 | 0 | 0 |  |  | 0.7721 | 1 | 0 | 0 | 2.8736 | 111.9237 | 1801.478 | 3 | 106.76 | 0 | 0 | 套管注起泡剂10L | 0.0064 | 0.09 | 0.02 | 0.016 | 0.009
2022-06-05 | 苏75-59-24X | 太原、山1、盒8 | 2058 | 24 | 43272.93 | 油 | 1.09 | 6.05 | 0 | 0 |  |  | 0.8324 | 1 | 0 | 0 | 3.706 | 112.7561 | 1802.31 | 3 | 107.51 | 0 | 0 |  | 0.0063 | -0.06 | 0.0043 | 0.012 | 0.0053
2022-06-06 | 苏75-59-24X | 太原、山1、盒8 | 2059 | 24 | 43296.93 | 油 | 1.1 | 6.07 | 0 | 0 |  |  | 0.7367 | 1 | 0 | 0 | 4.4427 | 113.4928 | 1803.047 | 4 | 108.18 | 0 | 0 |  | 0.0063 | -0.02 | 0.0029 | 0.007 | 0.0043
2022-06-07 | 苏75-59-24X | 太原、山1、盒8 | 2060 | 24 | 43320.93 | 油 | 1.06 | 6.03 | 0 | 0 |  |  | 0.6973 | 1 | 0 | 0 | 5.14 | 114.1901 | 1803.744 | 5 | 108.79 | 0 | 0 | 套管注起泡剂10L | 0.0063 | 0.04 | 0.0086 | 0.01 | 0.0067
2022-06-08 | 苏75-59-24X | 太原、山1、盒8 | 2061 | 24 | 43344.93 | 油 | 1.5 | 6.08 | 0 | 0 |  |  | 0.7574 | 1 | 0 | 0 | 5.8974 | 114.9475 | 1804.502 | 5 | 109.41 | 0 | 0 |  | 0.0063 | -0.05 | 0.0014 | 0 | 0.0033
2022-06-09 | 苏75-59-24X | 太原、山1、盒8 | 2062 | 24 | 43368.93 | 油 | 1.38 | 6.09 | 0 | 0 |  |  | 0.6883 | 1 | 0 | 0 | 6.5857 | 115.6358 | 1805.19 | 6 | 110 | 0 | 0 |  | 0.0063 | -0.01 | 0 | 0 | 0.0033
2022-06-10 | 苏75-59-24X | 太原、山1、盒8 | 2063 | 24 | 43392.93 | 油 | 1.44 | 6.05 | 0 | 0 |  |  | 0.5695 | 0 | 0 | 0 | 7.1552 | 116.2053 | 1805.759 | 6 | 110.4 | 0 | 0 | 套管注起泡剂10L | 0.0063 | 0.04 | 0.0043 | 0.004 | 0.0057
2022-06-11 | 苏75-59-24X | 太原、山1、盒8 | 2064 | 24 | 43416.93 | 油 | 1.73 | 6.05 | 0 | 0 |  |  | 0.8047 | 1 | 0 | 0 | 7.9599 | 117.01 | 1806.564 | 7 | 111.01 | 0 | 0 |  | 0.0063 | 0 | -0.0086 | 0.004 | 0.005
2022-06-12 | 苏75-59-24X | 太原、山1、盒8 | 2065 | 24 | 43440.93 | 油 | 1.64 | 6.06 | 0 | 0 |  |  | 0.7549 | 1 | 0 | 0 | 8.7148 | 117.7649 | 1807.319 | 8 | 111.88 | 0 | 0 |  | 0.0063 | -0.01 | -0.0014 | 0.003 | 0.005
2022-06-13 | 苏75-59-24X | 太原、山1、盒8 | 2066 | 24 | 43464.93 | 油 | 1.31 | 6.01 | 0 | 0 |  |  | 0.7177 | 1 | 0 | 0 | 9.4325 | 118.4826 | 1808.037 | 8 | 112.55 | 0 | 0 | 套管注起泡剂10L | 0.0063 | 0.05 | 0.0086 | 0.007 | 0.0077
2022-06-14 | 苏75-59-24X | 太原、山1、盒8 | 2067 | 24 | 43488.93 | 油 | 1.25 | 6.04 | 0 | 0 |  |  | 0.8608 | 1 | 0 | 0 | 10.2933 | 119.3434 | 1808.898 | 9 | 113.34 | 0 | 0 |  | 0.0063 | -0.03 | -0.0014 | -0.005 | 0.0083
2022-06-15 | 苏75-59-24X | 太原、山1、盒8 | 2068 | 24 | 43512.93 | 油 | 1.49 | 6.03 | 0 | 0 |  |  | 0.7035 | 1 | 0 | 0 | 10.9968 | 120.0469 | 1809.601 | 10 | 113.99 | 0 | 0 |  | 0.0063 | 0.01 | 0.0071 | 0.002 | 0.008
2022-06-16 | 苏75-59-24X | 太原、山1、盒8 | 2069 | 24 | 43536.93 | 油 | 1.63 | 6.01 | 0 | 0 |  |  | 0.6748 | 1 | 0 | 0 | 11.6716 | 120.7217 | 1810.276 | 10 | 114.52 | 0 | 0 | 套管注起泡剂10L | 0.0063 | 0.02 | 0.0114 | 0.006 | 0.0067
2022-06-17 | 苏75-59-24X | 太原、山1、盒8 | 2070 | 24 | 43560.93 | 油 | 2.04 | 6.03 | 0 | 0 |  |  | 0.7369 | 1 | 0 | 0 | 12.4085 | 121.4586 | 1811.013 | 11 | 115.19 | 0 | 0 |  | 0.0063 | -0.02 | 0.0029 | 0 | 0.0053
2022-06-18 | 苏75-59-24X | 太原、山1、盒8 | 2071 | 24 | 43584.93 | 油 | 1.41 | 6.02 | 0 | 0 |  |  | 0.6744 | 1 | 0 | 0 | 13.0829 | 122.133 | 1811.687 | 12 | 115.77 | 0 | 0 |  | 0.0063 | 0.01 | 0.0043 | 0.006 | 0.006
2022-06-19 | 苏75-59-24X | 太原、山1、盒8 | 2072 | 24 | 43608.93 | 油 | 1.35 | 6 | 0 | 0 |  |  | 0.6635 | 1 | 0 | 0 | 13.7464 | 122.7965 | 1812.351 | 12 | 116.38 | 0 | 0 | 套管注起泡剂10L | 0.0063 | 0.02 | 0.0086 | 0.009 | 0.0047
2022-06-20 | 苏75-59-24X | 太原、山1、盒8 | 2073 | 24 | 43632.93 | 油 | 1.29 | 6.02 | 0 | 0 |  |  | 0.8719 | 1 | 0 | 0 | 14.6183 | 123.6684 | 1813.223 | 13 | 117.29 | 0 | 0 |  | 0.0063 | -0.02 | -0.0014 | 0.003 | 0.005
2022-06-21 | 苏75-59-24X | 太原、山1、盒8 | 2074 | 24 | 43656.93 | 油 | 1.26 | 6 | 0 | 0 |  |  | 0.7212 | 1 | 0 | 0 | 15.3395 | 124.3896 | 1813.944 | 14 | 118.09 | 0 | 0 |  | 0.0063 | 0.02 | 0.0057 | 0.005 | 0.006
2022-06-22 | 苏75-59-24X | 太原、山1、盒8 | 2075 | 24 | 43680.93 | 油 | 1.27 | 5.96 | 0 | 0 |  |  | 0.68 | 1 | 0 | 0 | 16.0195 | 125.0696 | 1814.624 | 15 | 118.69 | 0 | 0 | 套管注起泡剂10L；校验差压变送器 | 0.0063 | 0.04 | 0.01 | 0.01 | 0.0053
2022-06-23 | 苏75-59-24X | 太原、山1、盒8 | 2076 | 24 | 43704.93 | 油 | 1.63 | 5.99 | 0 | 0 |  |  | 0.765 | 1 | 0 | 0 | 16.7845 | 125.8346 | 1815.389 | 15 | 119.4 | 0 | 0 |  | 0.0063 | -0.03 | 0.0029 | 0.002 | 0.0047
2022-06-24 | 苏75-59-24X | 太原、山1、盒8 | 2077 | 24 | 43728.93 | 油 | 1.36 | 6 | 0 | 0 |  |  | 0.7238 | 1 | 0 | 0 | 17.5083 | 126.5584 | 1816.113 | 16 | 120.12 | 0 | 0 |  | 0.0063 | -0.01 | 0.0043 | 0.004 | 0.005
2022-06-25 | 苏75-59-24X | 太原、山1、盒8 | 2078 | 6.67 | 43735.6 | 油 | 0.95 | 6.02 | 0 | 0 |  |  | 0.273 | 0 | 0 | 0 | 17.7813 | 126.8314 | 1816.386 | 16 | 120.45 | 0 | 0 | 14:40关井：因第三处理厂停产检修，关井前油压0.95MPa，套压6.02MPa | 0.0063 | -0.02 | 0 | 0.001 | 0.005
2022-06-26 | 苏75-59-24X | 太原、山1、盒8 | 2079 | 0 | 43735.6 | 油 | 6.13 | 6.29 | 0 | 0 |  |  | 0 | 0 | 0 | 0 | 17.7813 | 126.8314 | 1816.386 | 16 | 120.45 | 0 | 0 | 因第三处理厂停产检修关井 |  | -0.27
2022-06-27 | 苏75-59-24X | 太原、山1、盒8 | 2080 | 0 | 43735.6 | 油 | 6.36 | 6.39 | 0 | 0 |  |  | 0 | 0 | 0 | 0 | 17.7813 | 126.8314 | 1816.386 | 16 | 120.45 | 0 | 0 | 因第三处理厂停产检修关井；油管投起泡棒2根 |  | -0.1
2022-06-28 | 苏75-59-24X | 太原、山1、盒8 | 2081 | 0 | 43735.6 | 油 | 6.44 | 6.48 | 0 | 0 |  |  | 0 | 0 | 0 | 0 | 17.7813 | 126.8314 | 1816.386 | 16 | 120.45 | 0 | 0 | 因第三处理厂停产检修关井 |  | -0.09
2022-06-29 | 苏75-59-24X | 太原、山1、盒8 | 2082 | 0 | 43735.6 | 油 | 6.51 | 6.55 | 0 | 0 |  |  | 0 | 0 | 0 | 0 | 17.7813 | 126.8314 | 1816.386 | 16 | 120.45 | 0 | 0 | 因第三处理厂停产检修关井 |  | -0.07
2022-06-30 | 苏75-59-24X | 太原、山1、盒8 | 2083 | 0 | 43735.6 | 油 | 6.57 | 6.62 | 0 | 0 |  |  | 0 | 0 | 0 | 0 | 17.7813 | 126.8314 | 1816.386 | 16 | 120.45 | 0 | 0 | 因第三处理厂停产检修关井 |  | -0.07
2022-07-01 | 苏75-59-24X | 太原、山1、盒8 | 2084 | 16 | 43751.6 | 油 | 3.39 | 6.6 | 0 | 0 |  |  | 0.6746 | 3 | 0 | 0 | 0.6746 | 127.506 | 1817.06 | 3 | 123.67 | 0 | 0 | 16:00开井，开井前油压6.63MPa，套压6.69MPa | 0.006 | 0.02 | -0.0857 | -0.06 | -0.017
2022-07-02 | 苏75-59-24X | 太原、山1、盒8 | 2085 | 24 | 43775.6 | 油 | 3.49 | 6.33 | 0 | 0 |  |  | 0.8996 | 0 | 0 | 0 | 1.5742 | 128.4056 | 1817.96 | 3 | 123.88 | 0 | 0 | 套管注起泡剂10L | 0.0061 | 0.27 | -0.0443 | -0.037 | -0.008
2022-07-03 | 苏75-59-24X | 太原、山1、盒8 | 2086 | 24 | 43799.6 | 油 | 3.4 | 6.31 | 0 | 0 |  |  | 0.7064 | 0 | 0 | 0 | 2.2806 | 129.112 | 1818.666 | 4 | 124.04 | 0 | 0 |  | 0.0061 | 0.02 |  | -0.032 | -0.0077
2022-07-04 | 苏75-59-24X | 太原、山1、盒8 | 2087 | 24 | 43823.6 | 油 | 3.31 | 6.3 | 0 | 0 |  |  | 0.4967 | 0 | 0 | 0 | 2.7773 | 129.6087 | 1819.163 | 4 | 124.27 | 0 | 0 |  | 0.0061 | 0.01 |  | -0.03 | -0.0103
2022-07-05 | 苏75-59-24X | 太原、山1、盒8 | 2088 | 24 | 43847.6 | 油 | 3.39 | 6.29 | 0 | 0 |  |  | 0.4812 | 0 | 0 | 0 | 3.2585 | 130.0899 | 1819.644 | 4 | 124.42 | 0 | 0 | 套管注起泡剂10L | 0.0061 | 0.01 |  | -0.027 | -0.008
2022-07-06 | 苏75-59-24X | 太原、山1、盒8 | 2089 | 24 | 43871.6 | 油 | 3.23 | 6.39 | 0 | 0 |  |  | 0.4734 | 0 | 0 | 0 | 3.7319 | 130.5633 | 1820.117 | 4 | 124.64 | 0 | 0 |  | 0.0061 | -0.1 |  |  | -0.0107
2022-07-07 | 苏75-59-24X | 太原、山1、盒8 | 2090 | 24 | 43895.6 | 油 | 3.21 | 6.52 | 0 | 0 |  |  | 0.4197 | 0 | 0 | 0 | 4.1516 | 130.983 | 1820.537 | 4 | 124.82 | 0 | 0 |  | 0.006 | -0.13 |  |  | -0.0163
2022-07-08 | 苏75-59-24X | 太原、山1、盒8 | 2091 | 24 | 43919.6 | 油 | 3.31 | 6.43 | 0 | 0 |  |  | 0.4254 | 0 | 0 | 0 | 4.577 | 131.4084 | 1820.963 | 5 | 125.14 | 0 | 0 | 套管注起泡剂10L | 0.006 | 0.09 | 0.0243 |  | -0.0117
2022-07-09 | 苏75-59-24X | 太原、山1、盒8 | 2092 | 24 | 43943.6 | 油 | 3.27 | 6.55 | 0 | 0 |  |  | 0.3804 | 0 | 0 | 0 | 4.9574 | 131.7888 | 1821.343 | 5 | 125.42 | 0 | 0 |  | 0.006 | -0.12 | -0.0314 |  | -0.0153
2022-07-10 | 苏75-59-24X | 太原、山1、盒8 | 2093 | 24 | 43967.6 | 油 | 3.3 | 6.58 | 0 | 0 |  |  | 0.3694 | 0 | 0 | 0 | 5.3268 | 132.1582 | 1821.712 | 5 | 125.57 | 0 | 0 |  | 0.006 | -0.03 | -0.0386 |  | -0.0177
2022-07-11 | 苏75-59-24X | 太原、山1、盒8 | 2094 | 24 | 43991.6 | 油 | 3.36 | 6.49 | 0 | 0 |  |  | 0.3297 | 0 | 0 | 0 | 5.6565 | 132.4879 | 1822.042 | 5 | 125.85 | 0 | 0 | 套管注起泡剂10L | 0.006 | 0.09 | -0.0271 | 0.011 | -0.0147
2022-07-12 | 苏75-59-24X | 太原、山1、盒8 | 2095 | 24 | 44015.6 | 油 | 3.24 | 6.6 | 0 | 0 |  |  | 0.2761 | 0 | 0 | 0 | 5.9326 | 132.764 | 1822.318 | 6 | 126.04 | 0 | 0 |  | 0.006 | -0.11 | -0.0443 | -0.027 | -0.018
2022-07-13 | 苏75-59-24X | 太原、山1、盒8 | 2096 | 24 | 44039.6 | 油 | 3.33 | 6.67 | 0 | 0 |  |  | 0.235 | 0 | 0 | 0 | 6.1676 | 132.999 | 1822.553 | 6 | 126.21 | 0 | 0 |  | 0.0059 | -0.07 | -0.04 | -0.036 | -0.022
2022-07-14 | 苏75-59-24X | 太原、山1、盒8 | 2097 | 24 | 44063.6 | 油 | 3.27 | 6.69 | 0 | 0 |  |  | 0.2079 | 0 | 0 | 0 | 6.3755 | 133.2069 | 1822.761 | 6 | 126.3 | 0 | 0 |  | 0.0059 | -0.02 | -0.0243 | -0.039 | -0.0217
2022-07-15 | 苏75-59-24X | 太原、山1、盒8 | 2098 | 1 | 44064.6 | 油 | 3.17 | 6.71 | 0 | 0 |  |  | 0.0084 | 0 | 0 | 0 | 6.3839 | 133.2153 | 1822.769 | 6 | 126.3 | 0 | 0 | 9:00关井：关井复压，关井前油压3.17MPa，套压6.71MPa；油管投起泡棒2根，套管注起泡剂10L | 0.0059 | -0.02 | -0.04 | -0.042 | -0.0227
2022-07-16 | 苏75-59-24X | 太原、山1、盒8 | 2099 | 0 | 44064.6 | 油 | 3.68 | 6.77 | 0 | 0 |  |  | 0 | 0 | 0 | 0 | 6.3839 | 133.2153 | 1822.769 | 6 | 126.3 | 0 | 0 | 关井复压 |  | -0.06
2022-07-17 | 苏75-59-24X | 太原、山1、盒8 | 2100 | 0 | 44064.6 | 油 | 3.72 | 6.88 | 0 | 0 |  |  | 0 | 0 | 0 | 0 | 6.3839 | 133.2153 | 1822.769 | 6 | 126.3 | 0 | 0 | 关井复压 |  | -0.11
2022-07-18 | 苏75-59-24X | 太原、山1、盒8 | 2101 | 0 | 44064.6 | 油 | 3.77 | 6.77 | 0 | 0 |  |  | 0 | 0 | 0 | 0 | 6.3839 | 133.2153 | 1822.769 | 6 | 126.3 | 0 | 0 | 关井复压；套管注起泡剂10L |  | 0.11
2022-07-19 | 苏75-59-24X | 太原、山1、盒8 | 2102 | 0 | 44064.6 | 油 | 3.8 | 6.86 | 0 | 0 |  |  | 0 | 0 | 0 | 0 | 6.3839 | 133.2153 | 1822.769 | 6 | 126.3 | 0 | 0 | 关井复压 |  | -0.09
2022-07-20 | 苏75-59-24X | 太原、山1、盒8 | 2103 | 0 | 44064.6 | 油 | 3.84 | 6.95 | 0 | 0 |  |  | 0 | 0 | 0 | 0 | 6.3839 | 133.2153 | 1822.769 | 6 | 126.3 | 0 | 0 | 关井复压 |  | -0.09
2022-07-21 | 苏75-59-24X | 太原、山1、盒8 | 2104 | 0 | 44064.6 | 油 | 3.88 | 7.04 | 0 | 0 |  |  | 0 | 0 | 0 | 0 | 6.3839 | 133.2153 | 1822.769 | 6 | 126.3 | 0 | 0 | 关井复压；油套压倒平衡；套管注起泡剂10L |  | -0.09
2022-07-22 | 苏75-59-24X | 太原、山1、盒8 | 2105 | 0 | 44064.6 | 油 | 4.06 | 6.91 | 0 | 0 |  |  | 0 | 0 | 0 | 0 | 6.3839 | 133.2153 | 1822.769 | 6 | 126.3 | 0 | 0 | 关井复压 |  | 0.13
2022-07-23 | 苏75-59-24X | 太原、山1、盒8 | 2106 | 0 | 44064.6 | 油 | 4.09 | 6.99 | 0 | 0 |  |  | 0 | 0 | 0 | 0 | 6.3839 | 133.2153 | 1822.769 | 6 | 126.3 | 0 | 0 | 关井复压 |  | -0.08
2022-07-24 | 苏75-59-24X | 太原、山1、盒8 | 2107 | 11.83 | 44076.43 | 油 | 3.31 | 6.63 | 0 | 0 |  |  | 0.3339 | 0 | 0 | 0 | 6.7178 | 133.5492 | 1823.103 | 6 | 126.67 | 0 | 0 | 10:30开井，开井前油压4.21MPa，套压7.51MPa；22:20关井：配合第三处理厂检修，关井前油压3.31MPa，套压6.63MPa；套管注起泡剂10L；校验差压变送器 | 0.0059 | 0.36 |  | 0.006 | -0.021
2022-07-25 | 苏75-59-24X | 太原、山1、盒8 | 2108 | 17.58 | 44094.01 | 油 | 3.06 | 6.67 | 0 | 0 |  |  | 0.6738 | 1 | 0 | 0 | 7.3916 | 134.223 | 1823.777 | 7 | 127.32 | 0 | 0 | 14:25开井，开井前油压4.80MPa，套压6.85MPa | 0.0059 | -0.04 |  | 0.004 | -0.0217
2022-07-26 | 苏75-59-24X | 太原、山1、盒8 | 2109 | 24 | 44118.01 | 油 | 3.14 | 6.66 | 0 | 0 |  |  | 0.5476 | 1 | 0 | 0 | 7.9392 | 134.7706 | 1824.325 | 7 | 127.82 | 0 | 0 |  | 0.0059 | 0.01
2022-07-27 | 苏75-59-24X | 太原、山1、盒8 | 2110 | 24 | 44142.01 | 油 | 3.35 | 6.71 | 0 | 0 |  |  | 0.3272 | 0 | 0 | 0 | 8.2664 | 135.0978 | 1824.652 | 8 | 128.12 | 0 | 0 |  | 0.0059 | -0.05
2022-07-28 | 苏75-59-24X | 太原、山1、盒8 | 2111 | 1.42 | 44143.43 | 油 | 3.37 | 6.78 | 0 | 0 |  |  | 0.0036 | 0 | 0 | 0 | 8.27 | 135.1014 | 1824.656 | 8 | 128.12 | 0 | 0 | 9:25关井：关井复压，关井前油压3.37MPa，套压6.78MPa；油管投起泡棒2根，套管注起泡剂10L | 0.0058 | -0.07
2022-07-29 | 苏75-59-24X | 太原、山1、盒8 | 2112 | 0 | 44143.43 | 油 | 3.78 | 6.87 | 0 | 0 |  |  | 0 | 0 | 0 | 0 | 8.27 | 135.1014 | 1824.656 | 8 | 128.12 | 0 | 0 | 关井复压 |  | -0.09
2022-07-30 | 苏75-59-24X | 太原、山1、盒8 | 2113 | 0 | 44143.43 | 油 | 3.79 | 6.94 | 0 | 0 |  |  | 0 | 0 | 0 | 0 | 8.27 | 135.1014 | 1824.656 | 8 | 128.12 | 0 | 0 | 关井复压 |  | -0.07
2022-07-31 | 苏75-59-24X | 太原、山1、盒8 | 2114 | 0 | 44143.43 | 油 | 3.96 | 6.78 | 0 | 0 |  |  | 0 | 0 | 0 | 0 | 8.27 | 135.1014 | 1824.656 | 8 | 128.12 | 0 | 0 | 关井复压；油套压倒平衡；油管投起泡棒2根，套管注起泡剂10L |  | 0.16
2022-08-01 | 苏75-59-24X | 太原、山1、盒8 | 2115 | 21.17 | 44164.6 | 油 | 3.96 | 6.75 | 0 | 0 |  |  | 0.6595 | 1 | 0 | 0 | 0.6595 | 135.7609 | 1825.315 | 1 | 128.66 | 0 | 0 | 10:50开井，开井前油压3.96MPa，套压6.73MPa；校验差压变送器 | 0.0058 | 0.03 | -0.0114 |  | -0.014
2022-08-02 | 苏75-59-24X | 太原、山1、盒8 | 2116 | 24 | 44188.6 | 油 | 3.13 | 6.63 | 0 | 0 |  |  | 0.8677 | 1 | 0 | 0 | 1.5272 | 136.6286 | 1826.183 | 1 | 129.37 | 0 | 0 |  | 0.0059 | 0.12 | 0.0043 |  | -0.0107
2022-08-03 | 苏75-59-24X | 太原、山1、盒8 | 2117 | 24 | 44212.6 | 油 | 3.18 | 6.47 | 0 | 0 |  |  | 0.7485 | 0 | 0 | 0 | 2.2757 | 137.3771 | 1826.931 | 1 | 129.38 | 0 | 0 | 油管投起泡棒2根，套管注起泡剂10L | 0.006 | 0.16 | 0.0343 | 0.016 | -0.0057
2022-08-04 | 苏75-59-24X | 太原、山1、盒8 | 2118 | 24 | 44236.6 | 油 | 3.24 | 6.49 | 0 | 0 |  |  | 0.7123 | 0 | 0 | 0 | 2.988 | 138.0894 | 1827.644 | 1 | 129.39 | 0 | 0 |  | 0.0059 | -0.02 | 0.0414 | 0.018 | -0.0067
2022-08-05 | 苏75-59-24X | 太原、山1、盒8 | 2119 | 24 | 44260.6 | 油 | 3.18 | 6.5 | 0 | 0 |  |  | 0.6782 | 1 | 0 | 0 | 3.6662 | 138.7676 | 1828.322 | 2 | 130.13 | 0 | 0 |  | 0.0059 | -0.01 |  | 0.016 | -0.0037
2022-08-06 | 苏75-59-24X | 太原、山1、盒8 | 2120 | 24 | 44284.6 | 油 | 3.16 | 6.45 | 0 | 0 |  |  | 0.6582 | 0 | 0 | 0 | 4.3244 | 139.4258 | 1828.98 | 2 | 130.14 | 0 | 0 | 油管投起泡棒2根，套管注起泡剂10L | 0.006 | 0.05 |  | 0.026 | 0.0023
2022-08-07 | 苏75-59-24X | 太原、山1、盒8 | 2121 | 24 | 44308.6 | 油 | 3.14 | 6.51 | 0 | 0 |  |  | 0.6277 | 0 | 0 | 0 | 4.9521 | 140.0535 | 1829.608 | 2 | 130.15 | 0 | 0 |  | 0.0059 | -0.06 |  | 0.027 | -0.0027
2022-08-08 | 苏75-59-24X | 太原、山1、盒8 | 2122 | 24 | 44332.6 | 油 | 3.24 | 6.53 | 0 | 0 |  |  | 0.5032 | 0 | 0 | 0 | 5.4553 | 140.5567 | 1830.111 | 2 | 130.16 | 0 | 0 |  | 0.0059 | -0.02 | 0.0314 |  | 0.0007
2022-08-09 | 苏75-59-24X | 太原、山1、盒8 | 2123 | 24 | 44356.6 | 油 | 3.2 | 6.54 | 0 | 0 |  |  | 0.2182 | 0 | 0 | 0 | 5.6735 | 140.7749 | 1830.329 | 2 | 130.17 | 0 | 0 | 油管投起泡棒2根，套管注起泡剂10L | 0.0059 | -0.01 | 0.0129 |  | 0.0013
2022-08-10 | 苏75-59-24X | 太原、山1、盒8 | 2124 | 24 | 44380.6 | 油 | 3.04 | 6.57 | 0 | 0 |  |  | 0.1358 | 0 | 0 | 0 | 5.8093 | 140.9107 | 1830.465 | 2 | 130.35 | 0 | 0 |  | 0.0059 | -0.03 | -0.0143 |  | -0.0027
2022-08-11 | 苏75-59-24X | 太原、山1、盒8 | 2125 | 24 | 44404.6 | 油 | 3.13 | 6.67 | 0 | 0 |  |  | 0.1031 | 0 | 0 | 0 | 5.9124 | 141.0138 | 1830.568 | 2 | 130.46 | 0 | 0 |  | 0.0058 | -0.1 | -0.0257 | 0.008 | -0.0023
2022-08-12 | 苏75-59-24X | 太原、山1、盒8 | 2126 | 1.5 | 44406.1 | 油 | 3.18 | 6.77 | 0 | 0 |  |  | 0.0065 | 0 | 0 | 0 | 5.9189 | 141.0203 | 1830.574 | 2 | 130.47 | 0 | 0 | 9:30关井：关井复压，关井前油压3.18MPa，套压6.77MPa；油管投起泡棒2根，套管注起泡剂10L；校验差压变送器 | 0.0058 | -0.1 | -0.0386 | -0.014 | -0.0033
2022-08-13 | 苏75-59-24X | 太原、山1、盒8 | 2127 | 0 | 44406.1 | 油 | 3.72 | 6.73 | 0 | 0 |  |  | 0 | 0 | 0 | 0 | 5.9189 | 141.0203 | 1830.574 | 2 | 130.47 | 0 | 0 | 关井复压 |  | 0.04
2022-08-14 | 苏75-59-24X | 太原、山1、盒8 | 2128 | 0 | 44406.1 | 油 | 3.8 | 6.84 | 0 | 0 |  |  | 0 | 0 | 0 | 0 | 5.9189 | 141.0203 | 1830.574 | 2 | 130.47 | 0 | 0 | 关井复压 |  | -0.11
2022-08-15 | 苏75-59-24X | 太原、山1、盒8 | 2129 | 22.92 | 44429.02 | 油 | 3.31 | 6.92 | 0 | 0 |  |  | 0.4125 | 0 | 0 | 0 | 6.3314 | 141.4328 | 1830.987 | 3 | 130.92 | 0 | 0 | 9:05开井，开井前油压4.05MPa，套压4.04MPa；油套压倒平衡；油管投起泡棒2根，套管注起泡剂10L；校验差压变送器 | 0.0057 | -0.08 | -0.0557 | -0.042
2022-08-16 | 苏75-59-24X | 太原、山1、盒8 | 2130 | 24 | 44453.02 | 油 | 3.21 | 6.73 | 0 | 0 |  |  | 0.1873 | 0 | 0 | 0 | 6.5187 | 141.6201 | 1831.174 | 3 | 131.18 | 0 | 0 |  | 0.0058 | 0.19 | -0.0271 | -0.028
2022-08-17 | 苏75-59-24X | 太原、山1、盒8 | 2131 | 24 | 44477.02 | 油 | 3.21 | 6.66 | 0 | 0 |  |  | 0.1796 | 0 | 0 | 0 | 6.6983 | 141.7997 | 1831.354 | 3 | 131.42 | 0 | 0 |  | 0.0058 | 0.07 | -0.0129 | -0.015
2022-08-18 | 苏75-59-24X | 太原、山1、盒8 | 2132 | 24 | 44501.02 | 油 | 3.1 | 6.75 | 0 | 0 |  |  | 0.1789 | 0 | 0 | 0 | 6.8772 | 141.9786 | 1831.533 | 3 | 131.6 | 0 | 0 | 油管投起泡棒2根，套管注起泡剂10L；校验差压变送器 | 0.0058 | -0.09 | -0.0114 | -0.022
2022-08-19 | 苏75-59-24X | 太原、山1、盒8 | 2133 | 24 | 44525.02 | 油 | 3.17 | 6.84 | 0 | 0 |  |  | 0.1756 | 0 | 0 | 0 | 7.0528 | 142.1542 | 1831.708 | 4 | 131.8 | 0 | 0 |  | 0.0057 | -0.09 | -0.01 | -0.03
2022-08-20 | 苏75-59-24X | 太原、山1、盒8 | 2134 | 24 | 44549.02 | 油 | 3.27 | 6.91 | 0 | 0 |  |  | 0.1299 | 0 | 0 | 0 | 7.1827 | 142.2841 | 1831.838 | 4 | 131.93 | 0 | 0 |  | 0.0057 | -0.07 |  | -0.034
2022-08-21 | 苏75-59-24X | 太原、山1、盒8 | 2135 | 24 | 44573.02 | 油 | 3.28 | 6.54 | 0 | 0 |  |  | 0.6763 | 1 | 0 | 0 | 7.859 | 142.9604 | 1832.515 | 5 | 132.81 | 0 | 0 | 油管投起泡棒2根，套管注起泡剂10L | 0.0059 | 0.37 |  | 0.013
2022-08-22 | 苏75-59-24X | 太原、山1、盒8 | 2136 | 24 | 44597.02 | 油 | 3.17 | 6.52 | 0 | 0 |  |  | 0.8085 | 1 | 0 | 0 | 8.6675 | 143.7689 | 1833.323 | 6 | 133.78 | 0 | 0 |  | 0.0059 | 0.02 | 0.0571 | 0.025
2022-08-23 | 苏75-59-24X | 太原、山1、盒8 | 2137 | 24 | 44621.02 | 油 | 3.12 | 6.45 | 0 | 0 |  |  | 0.8168 | 1 | 0 | 0 | 9.4843 | 144.5857 | 1834.14 | 7 | 134.68 | 0 | 0 |  | 0.0059 | 0.07 | 0.04 |  | 0.006
2022-08-24 | 苏75-59-24X | 太原、山1、盒8 | 2138 | 24 | 44645.02 | 油 | 3.05 | 6.37 | 0 | 0 |  |  | 0.7471 | 1 | 0 | 0 | 10.2314 | 145.3328 | 1834.887 | 7 | 135.46 | 0 | 0 | 油管投起泡棒2根 | 0.0059 | 0.08 | 0.0414 |  | 0.01
2022-08-25 | 苏75-59-24X | 太原、山1、盒8 | 2139 | 19.17 | 44664.19 | 油 | 3.15 | 6.37 | 0 | 0 |  |  | 0.5417 | 1 | 0 | 0 | 10.7731 | 145.8745 | 1835.429 | 8 | 136.05 | 0 | 0 | 13:55-18:45关井：套管解堵，开井前油压5.24MPa，套压6.89MPa | 0.0059 | 0 | 0.0543 | 0.055 | 0.0097
2022-08-26 | 苏75-59-24X | 太原、山1、盒8 | 2140 | 24 | 44688.19 | 油 | 3.12 | 6.78 | 0 | 0 |  |  | 0.6566 | 1 | 0 | 0 | 11.4297 | 146.5311 | 1836.085 | 9 | 137.01 | 0 | 0 |  | 0.0057 | -0.41 | 0.0086 | -0.005 | -0.0023
2022-08-27 | 苏75-59-24X | 太原、山1、盒8 | 2141 | 24 | 44712.19 | 油 | 3.15 | 6.75 | 0 | 0 |  |  | 0.6487 | 1 | 0 | 0 | 12.0784 | 147.1798 | 1836.734 | 9 | 137.61 | 0 | 0 | 油管投起泡棒2根 | 0.0058 | 0.03 | 0.0229 | -0.009 | 0.001
2022-08-28 | 苏75-59-24X | 太原、山1、盒8 | 2142 | 24 | 44736.19 | 油 | 3.11 | 6.71 | 0 | 0 |  |  | 0.5605 | 1 | 0 | 0 | 12.6389 | 147.7403 | 1837.294 | 10 | 138.22 | 0 | 0 |  | 0.0058 | 0.04 | -0.0243 | 0.004
2022-08-29 | 苏75-59-24X | 太原、山1、盒8 | 2143 | 24 | 44760.19 | 油 | 3.13 | 6.7 | 0 | 0 |  |  | 0.4806 | 0 | 0 | 0 | 13.1195 | 148.2209 | 1837.775 | 11 | 138.71 | 0 | 0 |  | 0.0058 | 0.01 | -0.0257 | 0.014
2022-08-30 | 苏75-59-24X | 太原、山1、盒8 | 2144 | 24 | 44784.19 | 油 | 3.17 | 6.46 | 0 | 0 |  |  | 0.4113 | 1 | 0 | 0 | 13.5308 | 148.6322 | 1838.186 | 11 | 139.35 | 0 | 0 | 油管投起泡棒2根，套管注起泡剂10L | 0.0059 | 0.24 | -0.0014 | 0.045
2022-08-31 | 苏75-59-24X | 太原、山1、盒8 | 2145 | 24 | 44808.19 | 油 | 3.1 | 6.55 | 0 | 0 |  |  | 0.4178 | 0 | 0 | 0 | 13.9486 | 149.05 | 1838.604 | 12 | 139.83 | 0 | 0 |  | 0.0058 | -0.09 | -0.0257 | -0.001 | 0.0067
2022-09-01 | 苏75-59-24X | 太原、山1、盒8 | 2146 | 24 | 44832.19 | 油 | 3.12 | 6.67 | 0 | 0 |  |  | 0.2951 | 0 | 0 | 0 | 0.2951 | 149.3451 | 1838.899 | 0 | 140.13 | 0 | 0 |  | 0.0058 | -0.12 | -0.0429 | -0.015 | -0.0013
2022-09-02 | 苏75-59-24X | 太原、山1、盒8 | 2147 | 24 | 44856.19 | 油 | 3.14 | 6.54 | 0 | 0 |  |  | 0.232 | 0 | 0 | 0 | 0.5271 | 149.5771 | 1839.131 | 1 | 140.36 | 0 | 0 | 油管投起泡棒2根，套管注起泡剂10L | 0.0058 | 0.13 | 0.0343 | -0.009 | -0.0023
2022-09-03 | 苏75-59-24X | 太原、山1、盒8 | 2148 | 24 | 44880.19 | 油 | 3.12 | 6.67 | 0 | 0 |  |  | 0.0586 | 0 | 0 | 0 | 0.5857 | 149.6357 | 1839.19 | 1 | 140.43 | 0 | 0 |  | 0.0058 | -0.13 | 0.0114 | -0.03 | -0.006
2022-09-04 | 苏75-59-24X | 太原、山1、盒8 | 2149 | 24 | 44904.19 | 油 | 3.16 | 6.78 | 0 | 0 |  |  | 0.0054 | 0 | 0 | 0 | 0.5911 | 149.6411 | 1839.195 | 1 | 140.44 | 0 | 0 |  | 0.0057 | -0.11 | -0.01 | -0.041 | -0.0093
2022-09-05 | 苏75-59-24X | 太原、山1、盒8 | 2150 | 1.75 | 44905.94 | 油 | 3.05 | 6.83 | 0 | 0 |  |  | 0.0004 | 0 | 0 | 0 | 0.5915 | 149.6415 | 1839.196 | 1 | 140.44 | 0 | 0 | 9:45关井：关井复压，关井前油压3.05MPa，套压6.83MPa；油管投起泡棒2根，套管注起泡剂10L | 0.0057 | -0.05 | -0.0186 | -0.005 | -0.0127
2022-09-06 | 苏75-59-24X | 太原、山1、盒8 | 2151 | 0 | 44905.94 | 油 | 4.41 | 7.01 | 0 | 0 |  |  | 0 | 0 | 0 | 0 | 0.5915 | 149.6415 | 1839.196 | 1 | 140.44 | 0 | 0 | 关井复压 |  | -0.18
2022-09-07 | 苏75-59-24X | 太原、山1、盒8 | 2152 | 0 | 44905.94 | 油 | 4.56 | 7.06 | 0 | 0 |  |  | 0 | 0 | 0 | 0 | 0.5915 | 149.6415 | 1839.196 | 1 | 140.44 | 0 | 0 | 关井复压 |  | -0.05
2022-09-08 | 苏75-59-24X | 太原、山1、盒8 | 2153 | 23.5 | 44929.44 | 油 | 3.1 | 6.82 | 0 | 0 |  |  | 0.7409 | 1 | 0 | 0 | 1.3324 | 150.3824 | 1839.937 | 2 | 141.37 | 0 | 0 | 8:30开井，开井前油压6.34MPa，套压6.35MPa；油套压倒平衡；校验差压变送器；油管投起泡棒2根，套管注起泡剂10L | 0.0057 | 0.24 | -0.0214 | -0.012 | -0.0093
2022-09-09 | 苏75-59-24X | 太原、山1、盒8 | 2154 | 24 | 44953.44 | 油 | 3.17 | 6.73 | 0 | 0 |  |  | 0.6837 | 1 | 0 | 0 | 2.0161 | 151.0661 | 1840.62 | 3 | 142.41 | 0 | 0 |  | 0.0057 | 0.09 | -0.0271 | -0.027 | -0.0053
2022-09-10 | 苏75-59-24X | 太原、山1、盒8 | 2155 | 24 | 44977.44 | 油 | 3.11 | 6.69 | 0 | 0 |  |  | 0.6346 | 1 | 0 | 0 | 2.6507 | 151.7007 | 1841.255 | 3 | 143.08 | 0 | 0 |  | 0.0057 | 0.04 | -0.0029 | -0.014 | -0.0007
2022-09-11 | 苏75-59-24X | 太原、山1、盒8 | 2156 | 24 | 45001.44 | 油 | 3.21 | 6.56 | 0 | 0 |  |  | 0.5612 | 1 | 0 | 0 | 3.2119 | 152.2619 | 1841.816 | 4 | 143.8 | 0 | 0 | 油管投起泡棒2根，套管注起泡剂10L | 0.0058 | 0.13 | 0.0314 | 0.011 | 0.007
2022-09-12 | 苏75-59-24X | 太原、山1、盒8 | 2157 | 24 | 45025.44 | 油 | 3.15 | 6.63 | 0 | 0 |  |  | 0.5423 | 1 | 0 | 0 | 3.7542 | 152.8042 | 1842.358 | 5 | 144.41 | 0 | 0 |  | 0.0058 | -0.07 | 0.0286 | -0.009
2022-09-13 | 苏75-59-24X | 太原、山1、盒8 | 2158 | 24 | 45049.44 | 油 | 3.14 | 6.67 | 0 | 0 |  |  | 0.327 | 0 | 0 | 0 | 4.0812 | 153.1312 | 1842.685 | 5 | 144.81 | 0 | 0 |  | 0.0057 | -0.04 |  | 0
2022-09-14 | 苏75-59-24X | 太原、山1、盒8 | 2159 | 24 | 45073.44 | 油 | 3.24 | 6.61 | 0 | 0 |  |  | 0.3311 | 0 | 0 | 0 | 4.4123 | 153.4623 | 1843.016 | 5 | 145.18 | 0 | 0 | 油管投起泡棒2根，套管注起泡剂10L | 0.0058 | 0.06 |  | 0.017 | 0.0103
2022-09-15 | 苏75-59-24X | 太原、山1、盒8 | 2160 | 24 | 45097.44 | 油 | 3.15 | 6.63 | 0 | 0 |  |  | 0.5398 | 1 | 0 | 0 | 4.9521 | 154.0021 | 1843.556 | 6 | 145.82 | 0 | 0 |  | 0.0058 | -0.02 | 0.0271 | 0.02 | 0.0033
2022-09-16 | 苏75-59-24X | 太原、山1、盒8 | 2161 | 24 | 45121.44 | 油 | 2.93 | 6.62 | 0 | 0 |  |  | 0.5503 | 1 | 0 | 0 | 5.5024 | 154.5524 | 1844.107 | 7 | 146.37 | 0 | 0 |  | 0.0058 | 0.01 | 0.0157 |  | 0.0013
2022-09-17 | 苏75-59-24X | 太原、山1、盒8 | 2162 | 24 | 45145.44 | 油 | 2.92 | 6.4 | 0 | 0 |  |  | 0.6069 | 1 | 0 | 0 | 6.1093 | 155.1593 | 1844.713 | 7 | 147.18 | 0 | 0 | 油管投起泡棒2根，套管注起泡剂10L | 0.0059 | 0.22 | 0.0414 |  | 0.0117
2022-09-18 | 苏75-59-24X | 太原、山1、盒8 | 2163 | 24 | 45169.44 | 油 | 3.16 | 6.52 | 0 | 0 |  |  | 0.6085 | 1 | 0 | 0 | 6.7178 | 155.7678 | 1845.322 | 8 | 147.81 | 0 | 0 |  | 0.0058 | -0.12 | 0.0057 | 0.03 | 0.0107
2022-09-19 | 苏75-59-24X | 太原、山1、盒8 | 2164 | 24 | 45193.44 | 油 | 3.18 | 6.57 | 0 | 0 |  |  | 0.4881 | 1 | 0 | 0 | 7.2059 | 156.2559 | 1845.81 | 9 | 148.44 | 0 | 0 |  | 0.0058 | -0.05 | 0.0086 | 0.016 | 0.0113
2022-09-20 | 苏75-59-24X | 太原、山1、盒8 | 2165 | 24 | 45217.44 | 油 | 3.17 | 6.47 | 0 | 0 |  |  | 0.3468 | 0 | 0 | 0 | 7.5527 | 156.6027 | 1846.157 | 9 | 148.9 | 0 | 0 | 油管投起泡棒2根，套管注起泡剂10L | 0.0058 | 0.1 | 0.0286 | 0.022 | 0.0023
2022-09-21 | 苏75-59-24X | 太原、山1、盒8 | 2166 | 24 | 45241.44 | 油 | 3 | 6.55 | 0 | 0 |  |  | 0.4719 | 1 | 0 | 0 | 8.0246 | 157.0746 | 1846.629 | 10 | 149.46 | 0 | 0 |  | 0.0058 | -0.08 | 0.0086 | 0.001 | -0.001
2022-09-22 | 苏75-59-24X | 太原、山1、盒8 | 2167 | 24 | 45265.44 | 油 | 3.1 | 6.55 | 0 | 0 |  |  | 0.5093 | 0 | 0 | 0 | 8.5339 | 157.5839 | 1847.138 | 10 | 149.85 | 0 | 0 |  | 0.0058 | 0 | 0.0114 | 0.008 | -0.0033
2022-09-23 | 苏75-59-24X | 太原、山1、盒8 | 2168 | 24 | 45289.44 | 油 | 3.06 | 6.41 | 0 | 0 |  |  | 0.4796 | 1 | 0 | 0 | 9.0135 | 158.0635 | 1847.618 | 11 | 150.41 | 0 | 0 | 油管投起泡棒2根，套管注起泡剂10L | 0.0058 | 0.14 | 0.03 | 0.026 | -0.0013
2022-09-24 | 苏75-59-24X | 太原、山1、盒8 | 2169 | 24 | 45313.44 | 油 | 3.11 | 6.56 | 0 | 0 |  |  | 0.0715 | 0 | 0 | 0 | 9.085 | 158.135 | 1847.689 | 11 | 150.49 | 0 | 0 |  | 0.0058 | -0.15 | -0.0229 | 0.005 | -0.0063
2022-09-25 | 苏75-59-24X | 太原、山1、盒8 | 2170 | 24 | 45337.44 | 油 | 3.05 | 6.62 | 0 | 0 |  |  | 0.0027 | 0 | 0 | 0 | 9.0877 | 158.1377 | 1847.692 | 11 | 150.49 | 0 | 0 |  | 0.0057 | -0.06 | -0.0143 | 0.001 | 0.0053
2022-09-26 | 苏75-59-24X | 太原、山1、盒8 | 2171 | 0.67 | 45338.11 | 油 | 2.95 | 6.66 | 0 | 0 |  |  | 0.0009 | 0 | 0 | 0 | 9.0886 | 158.1386 | 1847.693 | 11 | 150.49 | 0 | 0 | 8:40关井：关井复压，关井前油压2.95MPa，套压6.66MPa；油管投起泡棒2根，套管注起泡剂10L | 0.0057 | -0.04 | -0.0129 | -0.004 | 0.003
2022-09-27 | 苏75-59-24X | 太原、山1、盒8 | 2172 | 0 | 45338.11 | 油 | 3.94 | 6.73 | 0 | 0 |  |  | 0 | 0 | 0 | 0 | 9.0886 | 158.1386 | 1847.693 | 11 | 150.49 | 0 | 0 | 关井复压 |  | -0.07
2022-09-28 | 苏75-59-24X | 太原、山1、盒8 | 2173 | 0 | 45338.11 | 油 | 4.22 | 6.83 | 0 | 0 |  |  | 0 | 0 | 0 | 0 | 9.0886 | 158.1386 | 1847.693 | 11 | 150.49 | 0 | 0 | 关井复压 |  | -0.1
2022-09-29 | 苏75-59-24X | 太原、山1、盒8 | 2174 | 21.83 | 45359.94 | 油 | 3.1 | 6.93 | 0 | 0 |  |  | 0.5525 | 0 | 0 | 0 | 9.6411 | 158.6911 | 1848.245 | 11 | 150.78 | 0 | 0 | 10:10开井，开井前油压4.31MPa，套压6.89MPa；校验差压变送器 | 0.0056 | -0.1 | -0.0543 | -0.036 | -0.0157
2022-09-30 | 苏75-59-24X | 太原、山1、盒8 | 2175 | 24 | 45383.94 | 油 | 2.98 | 6.82 | 0 | 0 |  |  | 0.4529 | 1 | 0 | 0 | 10.094 | 159.144 | 1848.698 | 11 | 151.31 | 0 | 0 |  | 0.0056 | 0.11 | -0.0586 | -0.035 | -0.009
2022-10-01 | 苏75-59-24X | 太原、山1、盒8 | 2176 | 24 | 45407.94 | 油 | 2.96 | 6.81 | 0 | 0 |  |  | 0.1297 | 0 | 0 | 0 | 0.1297 | 159.2737 | 1848.828 | 0 | 151.42 | 0 | 0 |  | 0.0056 | 0.01 | -0.0357 | -0.026 | -0.0047
2022-10-02 | 苏75-59-24X | 太原、山1、盒8 | 2177 | 24 | 45431.94 | 油 | 3.09 | 6.91 | 0 | 0 |  |  | 0.0121 | 0 | 0 | 0 | 0.1418 | 159.2858 | 1848.84 | 0 | 151.43 | 0 | 0 |  | 0.0056 | -0.1 | -0.0414 | -0.036 | -0.0123
2022-10-03 | 苏75-59-24X | 太原、山1、盒8 | 2178 | 24 | 45455.94 | 油 | 3.16 | 6.77 | 0 | 0 |  |  | 0.0536 | 0 | 0 | 0 | 0.1954 | 159.3394 | 1848.894 | 0 | 151.48 | 0 | 0 | 套管注甲醇5L,清水50L | 0.0056 | 0.14 | -0.0157 | -0.036 | -0.0033
2022-10-04 | 苏75-59-24X | 太原、山1、盒8 | 2179 | 24 | 45479.94 | 油 | 3.11 | 6.87 | 0 | 0 |  |  | 0.0709 | 0 | 0 | 0 | 0.2663 | 159.4103 | 1848.964 | 0 | 151.55 | 0 | 0 |  | 0.0056 | -0.1 |  | -0.031 | -0.003
2022-10-05 | 苏75-59-24X | 太原、山1、盒8 | 2180 | 24 | 45503.94 | 油 | 3.09 | 6.92 | 0 | 0 |  |  | 0.0605 | 0 | 0 | 0 | 0.3368 | 159.4808 | 1849.035 | 0 | 151.64 | 0 | 0 |  | 0.0056 | -0.05 |  | -0.03 | -0.003
2022-10-06 | 苏75-59-24X | 太原、山1、盒8 | 2181 | 24 | 45527.94 | 油 | 3.1 | 6.98 | 0 | 0 |  |  | 0.0734 | 0 | 0 | 0 | 0.4102 | 159.5542 | 1849.108 | 0 | 151.71 | 0 | 0 |  | 0.0055 | -0.06 | -0.0071 | -0.032
2022-10-07 | 苏75-59-24X | 太原、山1、盒8 | 2182 | 24 | 45551.94 | 油 | 3.05 | 7 | 0 | 0 |  |  | 0.0712 | 0 | 0 | 0 | 0.4814 | 159.6254 | 1849.18 | 0 | 151.78 | 0 | 0 |  | 0.0055 | -0.02 | -0.0257
2022-10-08 | 苏75-59-24X | 太原、山1、盒8 | 2183 | 24 | 45575.94 | 油 | 3.04 | 6.99 | 0 | 0 |  |  | 0.0703 | 0 | 0 | 0 | 0.5517 | 159.6957 | 1849.25 | 1 | 151.85 | 0 | 0 |  | 0.0055 | 0.01 | -0.0257 |  | -0.0057
2022-10-09 | 苏75-59-24X | 太原、山1、盒8 | 2184 | 24 | 45599.94 | 油 | 3.08 | 7.04 | 0 | 0 |  |  | 0.0665 | 0 | 0 | 0 | 0.6182 | 159.7622 | 1849.316 | 1 | 151.92 | 0 | 0 |  | 0.0055 | -0.05 | -0.0186 | -0.011 | -0.0103
2022-10-10 | 苏75-59-24X | 太原、山1、盒8 | 2185 | 24 | 45623.94 | 油 | 3.09 | 7.07 | 0 | 0 |  |  | 0.0678 | 0 | 0 | 0 | 0.686 | 159.83 | 1849.384 | 1 | 151.98 | 0 | 0 |  | 0.0055 | -0.03 | -0.0429 | -0.025 | -0.0127
2022-10-11 | 苏75-59-24X | 太原、山1、盒8 | 2186 | 24 | 45647.94 | 油 | 3.11 | 7.09 | 0 | 0 |  |  | 0.0674 | 0 | 0 | 0 | 0.7534 | 159.8974 | 1849.452 | 1 | 151.98 | 0 | 0 |  | 0.0055 | -0.02 | -0.0314 | -0.028 | -0.0177
2022-10-12 | 苏75-59-24X | 太原、山1、盒8 | 2187 | 3 | 45650.94 | 油 | 3.1 | 7.14 | 0 | 0 |  |  | 0.0087 | 0 | 0 | 0 | 0.7621 | 159.9061 | 1849.46 | 1 | 151.99 | 0 | 0 | 11:00关井：关井复压，关井前油压3.10MPa，套压7.14MPa | 0.0055 | -0.05 | -0.0314 | -0.023 | -0.017
2022-10-13 | 苏75-59-24X | 太原、山1、盒8 | 2188 | 0 | 45650.94 | 油 | 4.17 | 7.21 | 0 | 0 |  |  | 0 | 0 | 0 | 0 | 0.7621 | 159.9061 | 1849.46 | 1 | 151.99 | 0 | 0 | 关井复压 |  | -0.07
2022-10-14 | 苏75-59-24X | 太原、山1、盒8 | 2189 | 0 | 45650.94 | 油 | 4.21 | 7.25 | 0 | 0 |  |  | 0 | 0 | 0 | 0 | 0.7621 | 159.9061 | 1849.46 | 1 | 151.99 | 0 | 0 | 关井复压 |  | -0.04
2022-10-15 | 苏75-59-24X | 太原、山1、盒8 | 2190 | 0 | 45650.94 | 油 | 4.21 | 7.28 | 0 | 0 |  |  | 0 | 0 | 0 | 0 | 0.7621 | 159.9061 | 1849.46 | 1 | 151.99 | 0 | 0 | 关井复压 |  | -0.03
2022-10-16 | 苏75-59-24X | 太原、山1、盒8 | 2191 | 0 | 45650.94 | 油 | 4.23 | 7.32 | 0 | 0 |  |  | 0 | 0 | 0 | 0 | 0.7621 | 159.9061 | 1849.46 | 1 | 151.99 | 0 | 0 | 关井复压 |  | -0.04
2022-10-17 | 苏75-59-24X | 太原、山1、盒8 | 2192 | 0 | 45650.94 | 油 | 4.26 | 7.34 | 0 | 0 |  |  | 0 | 0 | 0 | 0 | 0.7621 | 159.9061 | 1849.46 | 1 | 151.99 | 0 | 0 | 关井复压 |  | -0.02
2022-10-18 | 苏75-59-24X | 太原、山1、盒8 | 2193 | 0 | 45650.94 | 油 | 4.26 | 7.37 | 0 | 0 |  |  | 0 | 0 | 0 | 0 | 0.7621 | 159.9061 | 1849.46 | 1 | 151.99 | 0 | 0 | 关井复压 |  | -0.03
2022-10-19 | 苏75-59-24X | 太原、山1、盒8 | 2194 | 0 | 45650.94 | 油 | 4.29 | 7.4 | 0 | 0 |  |  | 0 | 0 | 0 | 0 | 0.7621 | 159.9061 | 1849.46 | 1 | 151.99 | 0 | 0 | 关井复压 |  | -0.03
2022-10-20 | 苏75-59-24X | 太原、山1、盒8 | 2195 | 0 | 45650.94 | 油 | 4.32 | 7.43 | 0 | 0 |  |  | 0 | 0 | 0 | 0 | 0.7621 | 159.9061 | 1849.46 | 1 | 151.99 | 0 | 0 | 关井复压 |  | -0.03
2022-10-21 | 苏75-59-24X | 太原、山1、盒8 | 2196 | 0 | 45650.94 | 油 | 4.35 | 7.45 | 0 | 0 |  |  | 0 | 0 | 0 | 0 | 0.7621 | 159.9061 | 1849.46 | 1 | 151.99 | 0 | 0 | 关井复压 |  | -0.02
2022-10-22 | 苏75-59-24X | 太原、山1、盒8 | 2197 | 0 | 45650.94 | 油 | 4.38 | 7.48 | 0 | 0 |  |  | 0 | 0 | 0 | 0 | 0.7621 | 159.9061 | 1849.46 | 1 | 151.99 | 0 | 0 | 关井复压 |  | -0.03
2022-10-23 | 苏75-59-24X | 太原、山1、盒8 | 2198 | 0 | 45650.94 | 油 | 4.42 | 7.5 | 0 | 0 |  |  | 0 | 0 | 0 | 0 | 0.7621 | 159.9061 | 1849.46 | 1 | 151.99 | 0 | 0 | 关井复压 |  | -0.02
2022-10-24 | 苏75-59-24X | 太原、山1、盒8 | 2199 | 0 | 45650.94 | 油 | 4.45 | 7.52 | 0 | 0 |  |  | 0 | 0 | 0 | 0 | 0.7621 | 159.9061 | 1849.46 | 1 | 151.99 | 0 | 0 | 关井复压 |  | -0.02
2022-10-25 | 苏75-59-24X | 太原、山1、盒8 | 2200 | 0 | 45650.94 | 油 | 4.49 | 7.55 | 0 | 0 |  |  | 0 | 0 | 0 | 0 | 0.7621 | 159.9061 | 1849.46 | 1 | 151.99 | 0 | 0 | 关井复压 |  | -0.03
2022-10-26 | 苏75-59-24X | 太原、山1、盒8 | 2201 | 0 | 45650.94 | 油 | 4.53 | 7.56 | 0 | 0 |  |  | 0 | 0 | 0 | 0 | 0.7621 | 159.9061 | 1849.46 | 1 | 151.99 | 0 | 0 | 关井复压 |  | -0.01
2022-10-27 | 苏75-59-24X | 太原、山1、盒8 | 2202 | 0 | 45650.94 | 油 | 4.56 | 7.58 | 0 | 0 |  |  | 0 | 0 | 0 | 0 | 0.7621 | 159.9061 | 1849.46 | 1 | 151.99 | 0 | 0 | 关井复压 |  | -0.02
2022-10-28 | 苏75-59-24X | 太原、山1、盒8 | 2203 | 0 | 45650.94 | 油 | 4.59 | 7.6 | 0 | 0 |  |  | 0 | 0 | 0 | 0 | 0.7621 | 159.9061 | 1849.46 | 1 | 151.99 | 0 | 0 | 关井复压 |  | -0.02
2022-10-29 | 苏75-59-24X | 太原、山1、盒8 | 2204 | 0 | 45650.94 | 油 | 4.62 | 7.61 | 0 | 0 |  |  | 0 | 0 | 0 | 0 | 0.7621 | 159.9061 | 1849.46 | 1 | 151.99 | 0 | 0 | 关井复压 |  | -0.01
2022-10-30 | 苏75-59-24X | 太原、山1、盒8 | 2205 | 0 | 45650.94 | 油 | 4.66 | 7.64 | 0 | 0 |  |  | 0 | 0 | 0 | 0 | 0.7621 | 159.9061 | 1849.46 | 1 | 151.99 | 0 | 0 | 关井复压 |  | -0.03
2022-10-31 | 苏75-59-24X | 太原、山1、盒8 | 2206 | 0 | 45650.94 | 油 | 4.69 | 7.66 | 0 | 0 |  |  | 0 | 0 | 0 | 0 | 0.7621 | 159.9061 | 1849.46 | 1 | 151.99 | 0 | 0 | 关井复压 |  | -0.02
2022-11-01 | 苏75-59-24X | 太原、山1、盒8 | 2207 | 0 | 45650.94 | 油 | 4.72 | 7.68 | 0 | 0 |  |  | 0 | 0 | 0 | 0 | 0 | 159.9061 | 1849.46 | 0 | 151.99 | 0 | 0 | 关井复压 |  | -0.02
2022-11-02 | 苏75-59-24X | 太原、山1、盒8 | 2208 | 0 | 45650.94 | 油 | 4.75 | 7.69 | 0 | 0 |  |  | 0 | 0 | 0 | 0 | 0 | 159.9061 | 1849.46 | 0 | 151.99 | 0 | 0 | 关井复压 |  | -0.01
2022-11-03 | 苏75-59-24X | 太原、山1、盒8 | 2209 | 0 | 45650.94 | 油 | 4.77 | 7.71 | 0 | 0 |  |  | 0 | 0 | 0 | 0 | 0 | 159.9061 | 1849.46 | 0 | 151.99 | 0 | 0 | 关井复压 |  | -0.02
2022-11-04 | 苏75-59-24X | 太原、山1、盒8 | 2210 | 0 | 45650.94 | 油 | 4.8 | 7.73 | 0 | 0 |  |  | 0 | 0 | 0 | 0 | 0 | 159.9061 | 1849.46 | 0 | 151.99 | 0 | 0 | 关井复压 |  | -0.02
2022-11-05 | 苏75-59-24X | 太原、山1、盒8 | 2211 | 0 | 45650.94 | 油 | 4.82 | 7.75 | 0 | 0 |  |  | 0 | 0 | 0 | 0 | 0 | 159.9061 | 1849.46 | 0 | 151.99 | 0 | 0 | 关井复压 |  | -0.02
2022-11-06 | 苏75-59-24X | 太原、山1、盒8 | 2212 | 0 | 45650.94 | 油 | 4.85 | 7.76 | 0 | 0 |  |  | 0 | 0 | 0 | 0 | 0 | 159.9061 | 1849.46 | 0 | 151.99 | 0 | 0 | 关井复压 |  | -0.01
2022-11-07 | 苏75-59-24X | 太原、山1、盒8 | 2213 | 0 | 45650.94 | 油 | 4.88 | 7.78 | 0 | 0 |  |  | 0 | 0 | 0 | 0 | 0 | 159.9061 | 1849.46 | 0 | 151.99 | 0 | 0 | 关井复压 |  | -0.02
2022-11-08 | 苏75-59-24X | 太原、山1、盒8 | 2214 | 0 | 45650.94 | 油 | 4.9 | 7.8 | 0 | 0 |  |  | 0 | 0 | 0 | 0 | 0 | 159.9061 | 1849.46 | 0 | 151.99 | 0 | 0 | 关井复压 |  | -0.02
2022-11-09 | 苏75-59-24X | 太原、山1、盒8 | 2215 | 0 | 45650.94 | 油 | 4.92 | 7.81 | 0 | 0 |  |  | 0 | 0 | 0 | 0 | 0 | 159.9061 | 1849.46 | 0 | 151.99 | 0 | 0 | 关井复压 |  | -0.01
2022-11-10 | 苏75-59-24X | 太原、山1、盒8 | 2216 | 0 | 45650.94 | 油 | 4.95 | 7.83 | 0 | 0 |  |  | 0 | 0 | 0 | 0 | 0 | 159.9061 | 1849.46 | 0 | 151.99 | 0 | 0 | 关井复压 |  | -0.02
2022-11-11 | 苏75-59-24X | 太原、山1、盒8 | 2217 | 0 | 45650.94 | 油 | 4.97 | 7.84 | 0 | 0 |  |  | 0 | 0 | 0 | 0 | 0 | 159.9061 | 1849.46 | 0 | 151.99 | 0 | 0 | 关井复压 |  | -0.01
2022-11-12 | 苏75-59-24X | 太原、山1、盒8 | 2218 | 0 | 45650.94 | 油 | 4.99 | 7.85 | 0 | 0 |  |  | 0 | 0 | 0 | 0 | 0 | 159.9061 | 1849.46 | 0 | 151.99 | 0 | 0 | 关井复压 |  | -0.01
2022-11-13 | 苏75-59-24X | 太原、山1、盒8 | 2219 | 0 | 45650.94 | 油 | 5.01 | 7.86 | 0 | 0 |  |  | 0 | 0 | 0 | 0 | 0 | 159.9061 | 1849.46 | 0 | 151.99 | 0 | 0 | 关井复压 |  | -0.01
2022-11-14 | 苏75-59-24X | 太原、山1、盒8 | 2220 | 0 | 45650.94 | 油 | 5.03 | 7.88 | 0 | 0 |  |  | 0 | 0 | 0 | 0 | 0 | 159.9061 | 1849.46 | 0 | 151.99 | 0 | 0 | 关井复压 |  | -0.02
2022-11-15 | 苏75-59-24X | 太原、山1、盒8 | 2221 | 0 | 45650.94 | 油 | 5.05 | 7.9 | 0 | 0 |  |  | 0 | 0 | 0 | 0 | 0 | 159.9061 | 1849.46 | 0 | 151.99 | 0 | 0 | 关井复压 |  | -0.02
2022-11-16 | 苏75-59-24X | 太原、山1、盒8 | 2222 | 0 | 45650.94 | 油 | 5.07 | 7.92 | 0 | 0 |  |  | 0 | 0 | 0 | 0 | 0 | 159.9061 | 1849.46 | 0 | 151.99 | 0 | 0 | 关井复压 |  | -0.02
2022-11-17 | 苏75-59-24X | 太原、山1、盒8 | 2223 | 0 | 45650.94 | 油 | 5.09 | 7.93 | 0 | 0 |  |  | 0 | 0 | 0 | 0 | 0 | 159.9061 | 1849.46 | 0 | 151.99 | 0 | 0 | 关井复压 |  | -0.01
2022-11-18 | 苏75-59-24X | 太原、山1、盒8 | 2224 | 0 | 45650.94 | 油 | 5.11 | 7.94 | 0 | 0 |  |  | 0 | 0 | 0 | 0 | 0 | 159.9061 | 1849.46 | 0 | 151.99 | 0 | 0 | 关井复压 |  | -0.01
2022-11-19 | 苏75-59-24X | 太原、山1、盒8 | 2225 | 0 | 45650.94 | 油 | 5.12 | 7.95 | 0 | 0 |  |  | 0 | 0 | 0 | 0 | 0 | 159.9061 | 1849.46 | 0 | 151.99 | 0 | 0 | 关井复压 |  | -0.01
2022-11-20 | 苏75-59-24X | 太原、山1、盒8 | 2226 | 0 | 45650.94 | 油 | 5.14 | 7.97 | 0 | 0 |  |  | 0 | 0 | 0 | 0 | 0 | 159.9061 | 1849.46 | 0 | 151.99 | 0 | 0 | 关井复压 |  | -0.02
2022-11-21 | 苏75-59-24X | 太原、山1、盒8 | 2227 | 0 | 45650.94 | 油 | 5.16 | 7.98 | 0 | 0 |  |  | 0 | 0 | 0 | 0 | 0 | 159.9061 | 1849.46 | 0 | 151.99 | 0 | 0 | 关井复压 |  | -0.01
2022-11-22 | 苏75-59-24X | 太原、山1、盒8 | 2228 | 0 | 45650.94 | 油 | 5.18 | 7.99 | 0 | 0 |  |  | 0 | 0 | 0 | 0 | 0 | 159.9061 | 1849.46 | 0 | 151.99 | 0 | 0 | 关井复压 |  | -0.01
2022-11-23 | 苏75-59-24X | 太原、山1、盒8 | 2229 | 0 | 45650.94 | 油 | 5.2 | 8.01 | 0 | 0 |  |  | 0 | 0 | 0 | 0 | 0 | 159.9061 | 1849.46 | 0 | 151.99 | 0 | 0 | 关井复压 |  | -0.02
2022-11-24 | 苏75-59-24X | 太原、山1、盒8 | 2230 | 0 | 45650.94 | 油 | 5.21 | 8.02 | 0 | 0 |  |  | 0 | 0 | 0 | 0 | 0 | 159.9061 | 1849.46 | 0 | 151.99 | 0 | 0 | 关井复压 |  | -0.01
2022-11-25 | 苏75-59-24X | 太原、山1、盒8 | 2231 | 0 | 45650.94 | 油 | 5.23 | 8.03 | 0 | 0 |  |  | 0 | 0 | 0 | 0 | 0 | 159.9061 | 1849.46 | 0 | 151.99 | 0 | 0 | 关井复压 |  | -0.01
2022-11-26 | 苏75-59-24X | 太原、山1、盒8 | 2232 | 0 | 45650.94 | 油 | 5.25 | 8.04 | 0 | 0 |  |  | 0 | 0 | 0 | 0 | 0 | 159.9061 | 1849.46 | 0 | 151.99 | 0 | 0 | 关井复压 |  | -0.01
2022-11-27 | 苏75-59-24X | 太原、山1、盒8 | 2233 | 0 | 45650.94 | 油 | 5.27 | 8.06 | 0 | 0 |  |  | 0 | 0 | 0 | 0 | 0 | 159.9061 | 1849.46 | 0 | 151.99 | 0 | 0 | 关井复压 |  | -0.02
2022-11-28 | 苏75-59-24X | 太原、山1、盒8 | 2234 | 23.67 | 45674.61 | 油 | 1.12 | 7.91 | 0 | 0 |  |  | 1.2141 | 2 | 0 | 0 | 1.2141 | 161.1202 | 1850.674 | 2 | 153.64 | 0 | 0 | 8:20开井，开井前油压5.27MPa，套压8.05MPa；校验差压变送器 | 0.005 | 0.15
2022-11-29 | 苏75-59-24X | 太原、山1、盒8 | 2235 | 24 | 45698.61 | 油 | 1.12 | 7.72 | 0 | 0 |  |  | 1.0853 | 1 | 0 | 0 | 2.2994 | 162.2055 | 1851.76 | 3 | 154.93 | 0 | 0 |  | 0.0051 | 0.19
2022-11-30 | 苏75-59-24X | 太原、山1、盒8 | 2236 | 24 | 45722.61 | 油 | 1.06 | 7.62 | 0 | 0 |  |  | 1.0914 | 1 | 0 | 0 | 3.3908 | 163.2969 | 1852.851 | 4 | 156.17 | 0 | 0 |  | 0.0051 | 0.1
2022-12-01 | 苏75-59-24X | 太原、山1、盒8 | 2237 | 24 | 45746.61 | 油 | 1 | 7.57 | 0 | 0 |  |  | 1.0882 | 1 | 0 | 0 | 1.0882 | 164.3851 | 1853.939 | 1 | 157.43 | 0 | 0 |  | 0.0051 | 0.05
2022-12-02 | 苏75-59-24X | 太原、山1、盒8 | 2238 | 24 | 45770.61 | 油 | 1.09 | 7.53 | 0 | 0 |  |  | 1.0829 | 1 | 0 | 0 | 2.1711 | 165.468 | 1855.022 | 3 | 158.77 | 0 | 0 |  | 0.0052 | 0.04
2022-12-03 | 苏75-59-24X | 太原、山1、盒8 | 2239 | 24 | 45794.61 | 油 | 1.11 | 7.48 | 0 | 0 |  |  | 1.0153 | 1 | 0 | 0 | 3.1864 | 166.4833 | 1856.037 | 4 | 160.2 | 0 | 0 |  | 0.0052 | 0.05
2022-12-04 | 苏75-59-24X | 太原、山1、盒8 | 2240 | 24 | 45818.61 | 油 | 1.04 | 7.44 | 0 | 0 |  |  | 1.0884 | 1 | 0 | 0 | 4.2748 | 167.5717 | 1857.126 | 5 | 161.58 | 0 | 0 |  | 0.0052 | 0.04
2022-12-05 | 苏75-59-24X | 太原、山1、盒8 | 2241 | 24 | 45842.61 | 油 | 1 | 7.4 | 0 | 0 |  |  | 1.0429 | 1 | 0 | 0 | 5.3177 | 168.6146 | 1858.169 | 7 | 162.75 | 0 | 0 |  | 0.0052 | 0.04 | 0.0729
2022-12-06 | 苏75-59-24X | 太原、山1、盒8 | 2242 | 24 | 45866.61 | 油 | 1.02 | 7.38 | 0 | 0 |  |  | 0.949 | 1 | 0 | 0 | 6.2667 | 169.5636 | 1859.118 | 8 | 163.71 | 0 | 0 |  | 0.0052 | 0.02 | 0.0486
2022-12-07 | 苏75-59-24X | 太原、山1、盒8 | 2243 | 24 | 45890.61 | 油 | 1.1 | 7.36 | 0 | 0 |  |  | 0.837 | 1 | 0 | 0 | 7.1037 | 170.4006 | 1859.955 | 8 | 164.62 | 0 | 0 |  | 0.0052 | 0.02 | 0.0371
2022-12-08 | 苏75-59-24X | 太原、山1、盒8 | 2244 | 24 | 45914.61 | 油 | 1.08 | 7.33 | 0 | 0 |  |  | 0.9848 | 1 | 0 | 0 | 8.0885 | 171.3854 | 1860.94 | 9 | 165.52 | 0 | 0 |  | 0.0052 | 0.03 | 0.0343 | 0.058
2022-12-09 | 苏75-59-24X | 太原、山1、盒8 | 2245 | 24 | 45938.61 | 油 | 1.09 | 7.31 | 0 | 0 |  |  | 0.7014 | 1 | 0 | 0 | 8.7899 | 172.0868 | 1861.641 | 10 | 166.2 | 0 | 0 |  | 0.0052 | 0.02 | 0.0314 | 0.041
2022-12-10 | 苏75-59-24X | 太原、山1、盒8 | 2246 | 24 | 45962.61 | 油 | 1.04 | 7.3 | 0 | 0 |  |  | 0.6539 | 1 | 0 | 0 | 9.4438 | 172.7407 | 1862.295 | 11 | 166.84 | 0 | 0 |  | 0.0052 | 0.01 | 0.0257 | 0.032
2022-12-11 | 苏75-59-24X | 太原、山1、盒8 | 2247 | 24 | 45986.61 | 油 | 1 | 7.28 | 0 | 0 |  |  | 0.696 | 1 | 0 | 0 | 10.1398 | 173.4367 | 1862.991 | 11 | 167.53 | 0 | 0 |  | 0.0052 | 0.02 | 0.0229 | 0.029
2022-12-12 | 苏75-59-24X | 太原、山1、盒8 | 2248 | 24 | 46010.61 | 油 | 1.05 | 7.28 | 0 | 0 |  |  | 0.712 | 1 | 0 | 0 | 10.8518 | 174.1487 | 1863.703 | 12 | 168.19 | 0 | 0 |  | 0.0052 | 0 | 0.0171 | 0.025
2022-12-13 | 苏75-59-24X | 太原、山1、盒8 | 2249 | 24 | 46034.61 | 油 | 1 | 7.29 | 0 | 0 |  |  | 0.6651 | 1 | 0 | 0 | 11.5169 | 174.8138 | 1864.368 | 13 | 168.89 | 0 | 0 |  | 0.0052 | -0.01 | 0.0129 | 0.019
2022-12-14 | 苏75-59-24X | 太原、山1、盒8 | 2250 | 24 | 46058.61 | 油 | 0.99 | 7.3 | 0 | 0 |  |  | 0.6135 | 1 | 0 | 0 | 12.1304 | 175.4273 | 1864.981 | 13 | 169.53 | 0 | 0 |  | 0.0052 | -0.01 | 0.0086 | 0.014
2022-12-15 | 苏75-59-24X | 太原、山1、盒8 | 2251 | 24 | 46082.61 | 油 | 1.04 | 7.35 | 0 | 0 |  |  | 0.568 | 1 | 0 | 0 | 12.6984 | 175.9953 | 1865.549 | 14 | 170.17 | 0 | 0 |  | 0.0052 | -0.05 | -0.0029 | 0.005
2022-12-16 | 苏75-59-24X | 太原、山1、盒8 | 2252 | 24 | 46106.61 | 油 | 0.97 | 7.39 | 0 | 0 |  |  | 0.4995 | 1 | 0 | 0 | 13.1979 | 176.4948 | 1866.049 | 15 | 170.78 | 0 | 0 |  | 0.0052 | -0.04 | -0.0114 | -0.001
2022-12-17 | 苏75-59-24X | 太原、山1、盒8 | 2253 | 24 | 46130.61 | 油 | 1.03 | 7.43 | 0 | 0 |  |  | 0.4901 | 1 | 0 | 0 | 13.688 | 176.9849 | 1866.539 | 15 | 171.39 | 0 | 0 |  | 0.0052 | -0.04 | -0.0186 | -0.007
2022-12-18 | 苏75-59-24X | 太原、山1、盒8 | 2254 | 24 | 46154.61 | 油 | 1.09 | 7.47 | 0 | 0 |  |  | 0.5043 | 1 | 0 | 0 | 14.1923 | 177.4892 | 1867.043 | 16 | 172.08 | 0 | 0 |  | 0.0051 | -0.04 | -0.0271 | -0.014
2022-12-19 | 苏75-59-24X | 太原、山1、盒8 | 2255 | 24 | 46178.61 | 油 | 0.96 | 7.5 | 0 | 0 |  |  | 0.4592 | 0 | 0 | 0 | 14.6515 | 177.9484 | 1867.503 | 16 | 172.57 | 0 | 0 |  | 0.0051 | -0.03 | -0.0314 | -0.019
2022-12-20 | 苏75-59-24X | 太原、山1、盒8 | 2256 | 24 | 46202.61 | 油 | 0.93 | 7.53 | 0 | 0 |  |  | 0.5522 | 1 | 0 | 0 | 15.2037 | 178.5006 | 1868.055 | 17 | 173.28 | 0 | 0 |  | 0.0051 | -0.03 | -0.0343 | -0.023
2022-12-21 | 苏75-59-24X | 太原、山1、盒8 | 2257 | 24 | 46226.61 | 油 | 1 | 7.54 | 0 | 0 |  |  | 0.504 | 1 | 0 | 0 | 15.7077 | 179.0046 | 1868.559 | 18 | 174 | 0 | 0 |  | 0.0051 | -0.01 | -0.0343 | -0.026
2022-12-22 | 苏75-59-24X | 太原、山1、盒8 | 2258 | 24 | 46250.61 | 油 | 1.01 | 7.57 | 0 | 0 |  |  | 0.4135 | 0 | 0 | 0 | 16.1212 | 179.4181 | 1868.972 | 18 | 174.42 | 0 | 0 |  | 0.0051 | -0.03 | -0.0314 | -0.029
2022-12-23 | 苏75-59-24X | 太原、山1、盒8 | 2259 | 24 | 46274.61 | 油 | 1.1 | 7.59 | 0 | 0 |  |  | 0.4099 | 0 | 0 | 0 | 16.5311 | 179.828 | 1869.382 | 19 | 174.88 | 0 | 0 |  | 0.0051 | -0.02 | -0.0286 | -0.03
2022-12-24 | 苏75-59-24X | 太原、山1、盒8 | 2260 | 24 | 46298.61 | 油 | 1.05 | 7.6 | 0 | 0 |  |  | 0.4008 | 1 | 0 | 0 | 16.9319 | 180.2288 | 1869.783 | 20 | 175.84 | 0 | 0 |  | 0.0051 | -0.01 | -0.0243 | -0.03
2022-12-25 | 苏75-59-24X | 太原、山1、盒8 | 2261 | 24 | 46322.61 | 油 | 1.01 | 7.6 | 0 | 0 |  |  | 0.3671 | 0 | 0 | 0 | 17.299 | 180.5959 | 1870.15 | 20 | 176.25 | 0 | 0 |  | 0.0051 | 0 | -0.0186 | -0.025
2022-12-26 | 苏75-59-24X | 太原、山1、盒8 | 2262 | 24 | 46346.61 | 油 | 1.04 | 7.54 | 0 | 0 |  |  | 0.3615 | 0 | 0 | 0 | 17.6605 | 180.9574 | 1870.512 | 20 | 176.67 | 0 | 0 |  | 0.0051 | 0.06 | -0.0057 | -0.015
2022-12-27 | 苏75-59-24X | 太原、山1、盒8 | 2263 | 24 | 46370.61 | 油 | 1.08 | 7.4 | 0 | 0 |  |  | 0.3039 | 0 | 0 | 0 | 17.9644 | 181.2613 | 1870.815 | 21 | 177.03 | 0 | 0 |  | 0.0052 | 0.14 | 0.0186 | 0.003
2022-12-28 | 苏75-59-24X | 太原、山1、盒8 | 2264 | 24 | 46394.61 | 油 | 1.01 | 7.32 | 0 | 0 |  |  | 0.2492 | 0 | 0 | 0 | 18.2136 | 181.5105 | 1871.065 | 21 | 177.32 | 0 | 0 |  | 0.0052 | 0.08 | 0.0314 | 0.015 | 0.0197
2022-12-29 | 苏75-59-24X | 太原、山1、盒8 | 2265 | 24 | 46418.61 | 油 | 0.99 | 7.26 | 0 | 0 |  |  | 0.166 | 0 | 0 | 0 | 18.3796 | 181.6765 | 1871.231 | 21 | 177.5 | 0 | 0 |  | 0.0052 | 0.06 | 0.0443 | 0.024 | 0.0153
2022-12-30 | 苏75-59-24X | 太原、山1、盒8 | 2266 | 24 | 46442.61 | 油 | 1.11 | 7.22 | 0 | 0 |  |  | 0.2 | 0 | 0 | 0 | 18.5796 | 181.8765 | 1871.431 | 22 | 177.72 | 0 | 0 |  | 0.0052 | 0.04 | 0.0529 | 0.031 | 0.0133
2022-12-31 | 苏75-59-24X | 太原、山1、盒8 | 2267 | 24 | 46466.61 | 油 | 1.11 | 7.18 | 0 | 0 |  |  | 0.3099 | 0 | 0 | 0 | 18.8895 | 182.1864 | 1871.741 | 22 | 178.07 | 0 | 0 |  | 0.0052 | 0.04 | 0.06 | 0.036 | 0.013
2023-01-01 | 苏75-59-24X | 太原、山1、盒8 | 2268 | 24 | 46490.61 | 油 | 1.05 | 7.14 | 0 | 0 |  |  | 0.4762 | 0 | 0 | 0 | 0.4762 | 0.4762 | 1872.217 | 0 | 0.49 | 0 | 0 |  | 0.0053 | 0.04 | 0.0657 | 0.043 | 0.013
2023-01-02 | 苏75-59-24X | 太原、山1、盒8 | 2269 | 24 | 46514.61 | 油 | 1.03 | 7.1 | 0 | 0 |  |  | 0.4648 | 0 | 0 | 0 | 0.941 | 0.941 | 1872.682 | 1 | 0.96 | 0 | 0 |  | 0.0053 | 0.04 | 0.0629 | 0.049 | 0.0127
2023-01-03 | 苏75-59-24X | 太原、山1、盒8 | 2270 | 24 | 46538.61 | 油 | 1.08 | 7.08 | 0 | 0 |  |  | 0.4522 | 0 | 0 | 0 | 1.3932 | 1.3932 | 1873.134 | 1 | 1.44 | 0 | 0 |  | 0.0053 | 0.02 | 0.0457 | 0.052 | 0.012
2023-01-04 | 苏75-59-24X | 太原、山1、盒8 | 2271 | 24 | 46562.61 | 油 | 1.04 | 7.04 | 0 | 0 |  |  | 0.3875 | 0 | 0 | 0 | 1.7807 | 1.7807 | 1873.521 | 2 | 1.83 | 0 | 0 |  | 0.0053 | 0.04 | 0.04 | 0.056 | 0.012
2023-01-05 | 苏75-59-24X | 太原、山1、盒8 | 2272 | 24 | 46586.61 | 油 | 1.03 | 7.01 | 0 | 0 |  |  | 0.3429 | 0 | 0 | 0 | 2.1236 | 2.1236 | 1873.864 | 2 | 2.2 | 0 | 0 |  | 0.0053 | 0.03 | 0.0357 | 0.053 | 0.0123
2023-01-06 | 苏75-59-24X | 太原、山1、盒8 | 2273 | 24 | 46610.61 | 油 | 1 | 6.98 | 0 | 0 |  |  | 0.3549 | 0 | 0 | 0 | 2.4785 | 2.4785 | 1874.219 | 3 | 2.55 | 0 | 0 |  | 0.0053 | 0.03 | 0.0343 | 0.042 | 0.0127
2023-01-07 | 苏75-59-24X | 太原、山1、盒8 | 2274 | 24 | 46634.61 | 油 | 1.04 | 6.96 | 0 | 0 |  |  | 0.405 | 0 | 0 | 0 | 2.8835 | 2.8835 | 1874.624 | 3 | 2.94 | 0 | 0 |  | 0.0053 | 0.02 | 0.0314 | 0.036 | 0.0123
2023-01-08 | 苏75-59-24X | 太原、山1、盒8 | 2275 | 24 | 46658.61 | 油 | 1.06 | 6.94 | 0 | 0 |  |  | 0.4388 | 0 | 0 | 0 | 3.3223 | 3.3223 | 1875.063 | 3 | 3.38 | 0 | 0 |  | 0.0053 | 0.02 | 0.0286 | 0.032 | 0.0123
2023-01-09 | 苏75-59-24X | 太原、山1、盒8 | 2276 | 24 | 46682.61 | 油 | 1.07 | 6.92 | 0 | 0 |  |  | 0.4959 | 1 | 0 | 0 | 3.8182 | 3.8182 | 1875.559 | 4 | 3.91 | 0 | 0 |  | 0.0053 | 0.02 | 0.0257 | 0.03 | 0.0127
2023-01-10 | 苏75-59-24X | 太原、山1、盒8 | 2277 | 24 | 46706.61 | 油 | 1.02 | 6.9 | 0 | 0 |  |  | 0.5774 | 1 | 0 | 0 | 4.3956 | 4.3956 | 1876.136 | 4 | 4.45 | 0 | 0 |  | 0.0053 | 0.02 | 0.0257 | 0.028 | 0.0127
2023-01-11 | 苏75-59-24X | 太原、山1、盒8 | 2278 | 24 | 46730.61 | 油 | 1.08 | 6.87 | 0 | 0 |  |  | 0.9111 | 1 | 0 | 0 | 5.3067 | 5.3067 | 1877.047 | 5 | 5.46 | 0 | 0 |  | 0.0054 | 0.03 | 0.0243 | 0.027 | 0.0137
2023-01-12 | 苏75-59-24X | 太原、山1、盒8 | 2279 | 24 | 46754.61 | 油 | 1.04 | 6.85 | 0 | 0 |  |  | 0.8853 | 1 | 0 | 0 | 6.192 | 6.192 | 1877.933 | 7 | 6.54 | 0 | 0 |  | 0.0054 | 0.02 | 0.0229 | 0.025 | 0.0147
2023-01-13 | 苏75-59-24X | 太原、山1、盒8 | 2280 | 24 | 46778.61 | 油 | 1.08 | 6.83 | 0 | 0 |  |  | 0.8858 | 1 | 0 | 0 | 7.0778 | 7.0778 | 1878.818 | 7 | 7.47 | 0 | 0 |  | 0.0054 | 0.02 | 0.0214 | 0.025 | 0.0157
2023-01-14 | 苏75-59-24X | 太原、山1、盒8 | 2281 | 24 | 46802.61 | 油 | 1.01 | 6.79 | 0 | 0 |  |  | 0.9125 | 1 | 0 | 0 | 7.9903 | 7.9903 | 1879.731 | 8 | 8.45 | 0 | 0 |  | 0.0054 | 0.04 | 0.0243 | 0.025 | 0.0187
2023-01-15 | 苏75-59-24X | 太原、山1、盒8 | 2282 | 24 | 46826.61 | 油 | 1.03 | 6.77 | 0 | 0 |  |  | 0.9203 | 1 | 0 | 0 | 8.9106 | 8.9106 | 1880.651 | 9 | 9.15 | 0 | 0 |  | 0.0054 | 0.02 | 0.0243 | 0.024 | 0.0207
2023-01-16 | 苏75-59-24X | 太原、山1、盒8 | 2283 | 24 | 46850.61 | 油 | 0.95 | 6.74 | 0 | 0 |  |  | 0.8611 | 1 | 0 | 0 | 9.7717 | 9.7717 | 1881.512 | 10 | 10.19 | 0 | 0 |  | 0.0054 | 0.03 | 0.0257 | 0.024 | 0.023
2023-01-17 | 苏75-59-24X | 太原、山1、盒8 | 2284 | 24 | 46874.61 | 油 | 1.01 | 6.75 | 0 | 0 |  |  | 0.8381 | 1 | 0 | 0 | 10.6098 | 10.6098 | 1882.35 | 11 | 11.09 | 0 | 0 |  | 0.0054 | -0.01 | 0.0214 | 0.021 | 0.024
2023-01-18 | 苏75-59-24X | 太原、山1、盒8 | 2285 | 24 | 46898.61 | 油 | 0.99 | 6.73 | 0 | 0 |  |  | 0.8993 | 1 | 0 | 0 | 11.5091 | 11.5091 | 1883.25 | 12 | 11.96 | 0 | 0 |  | 0.0054 | 0.02 | 0.02 | 0.021 | 0.0257
2023-01-19 | 苏75-59-24X | 太原、山1、盒8 | 2286 | 24 | 46922.61 | 油 | 1.12 | 6.72 | 0 | 0 |  |  | 0.8468 | 1 | 0 | 0 | 12.3559 | 12.3559 | 1884.096 | 13 | 12.51 | 0 | 0 |  | 0.0054 | 0.01 | 0.0186 | 0.02 | 0.027
2023-01-20 | 苏75-59-24X | 太原、山1、盒8 | 2287 | 24 | 46946.61 | 油 | 0.99 | 6.7 | 0 | 0 |  |  | 0.7602 | 1 | 0 | 0 | 13.1161 | 13.1161 | 1884.857 | 13 | 13.3 | 0 | 0 |  | 0.0054 | 0.02 | 0.0186 | 0.02 | 0.028
2023-01-21 | 苏75-59-24X | 太原、山1、盒8 | 2288 | 24 | 46970.61 | 油 | 1.04 | 6.69 | 0 | 0 |  |  | 0.7463 | 1 | 0 | 0 | 13.8624 | 13.8624 | 1885.603 | 14 | 14.15 | 0 | 0 |  | 0.0054 | 0.01 | 0.0143 | 0.018 | 0.0293
2023-01-22 | 苏75-59-24X | 太原、山1、盒8 | 2289 | 24 | 46994.61 | 油 | 1 | 6.68 | 0 | 0 |  |  | 0.7553 | 1 | 0 | 0 | 14.6177 | 14.6177 | 1886.358 | 15 | 14.93 | 0 | 0 |  | 0.0054 | 0.01 | 0.0129 | 0.017 | 0.0303
2023-01-23 | 苏75-59-24X | 太原、山1、盒8 | 2290 | 24 | 47018.61 | 油 | 1.05 | 6.66 | 0 | 0 |  |  | 0.7529 | 1 | 0 | 0 | 15.3706 | 15.3706 | 1887.111 | 16 | 15.85 | 0 | 0 |  | 0.0054 | 0.02 | 0.0114 | 0.017 | 0.0313
2023-01-24 | 苏75-59-24X | 太原、山1、盒8 | 2291 | 24 | 47042.61 | 油 | 1.01 | 6.64 | 0 | 0 |  |  | 0.6995 | 1 | 0 | 0 | 16.0701 | 16.0701 | 1887.811 | 17 | 16.52 | 0 | 0 |  | 0.0054 | 0.02 | 0.0157 | 0.015 | 0.032
2023-01-25 | 苏75-59-24X | 太原、山1、盒8 | 2292 | 24 | 47066.61 | 油 | 1.11 | 6.63 | 0 | 0 |  |  | 0.7137 | 1 | 0 | 0 | 16.7838 | 16.7838 | 1888.524 | 17 | 17.23 | 0 | 0 |  | 0.0054 | 0.01 | 0.0143 | 0.014 | 0.0303
2023-01-26 | 苏75-59-24X | 太原、山1、盒8 | 2293 | 24 | 47090.61 | 油 | 1.14 | 6.65 | 0 | 0 |  |  | 0.7101 | 1 | 0 | 0 | 17.4939 | 17.4939 | 1889.234 | 18 | 17.97 | 0 | 0 |  | 0.0054 | -0.02 | 0.01 | 0.009 | 0.025
2023-01-27 | 苏75-59-24X | 太原、山1、盒8 | 2294 | 24 | 47114.61 | 油 | 1.05 | 6.63 | 0 | 0 |  |  | 0.7532 | 1 | 0 | 0 | 18.2471 | 18.2471 | 1889.988 | 19 | 18.79 | 0 | 0 |  | 0.0054 | 0.02 | 0.01 | 0.012 | 0.023
2023-01-28 | 苏75-59-24X | 太原、山1、盒8 | 2295 | 24 | 47138.61 | 油 | 0.98 | 6.62 | 0 | 0 |  |  | 0.7141 | 1 | 0 | 0 | 18.9612 | 18.9612 | 1890.702 | 19 | 19.45 | 0 | 0 |  | 0.0054 | 0.01 | 0.01 | 0.011 | 0.0213
2023-01-29 | 苏75-59-24X | 太原、山1、盒8 | 2296 | 24 | 47162.61 | 油 | 0.97 | 6.63 | 0 | 0 |  |  | 0.7053 | 1 | 0 | 0 | 19.6665 | 19.6665 | 1891.407 | 20 | 20.24 | 0 | 0 |  | 0.0054 | -0.01 | 0.0071 | 0.009 | 0.0197
2023-01-30 | 苏75-59-24X | 太原、山1、盒8 | 2297 | 24 | 47186.61 | 油 | 1.02 | 6.62 | 0 | 0 |  |  | 0.6908 | 1 | 0 | 0 | 20.3573 | 20.3573 | 1892.098 | 21 | 21.07 | 0 | 0 |  | 0.0054 | 0.01 | 0.0057 | 0.008 | 0.0187
2023-01-31 | 苏75-59-24X | 太原、山1、盒8 | 2298 | 24 | 47210.61 | 油 | 1.01 | 6.63 | 0 | 0 |  |  | 0.6258 | 1 | 0 | 0 | 20.9831 | 20.9831 | 1892.724 | 22 | 21.76 | 0 | 0 |  | 0.0054 | -0.01 | 0.0014 | 0.006 | 0.017
2023-02-01 | 苏75-59-24X | 太原、山1、盒8 | 2299 | 24 | 47234.61 | 油 | 1.04 | 6.64 | 0 | 0 |  |  | 0.4942 | 7 | 0 | 0 | 0.4942 | 21.4773 | 1893.218 | 7 | 28.34 | 0 | 0 |  | 0.0054 | -0.01 | -0.0014 | 0.004 | 0.0153
2023-02-02 | 苏75-59-24X | 太原、山1、盒8 | 2300 | 24 | 47258.61 | 油 | 0.97 | 6.69 | 0 | 0 |  |  | 0.4923 | 5 | 0 | 0 | 0.9865 | 21.9696 | 1893.71 | 12 | 33.42 | 0 | 0 |  | 0.0054 | -0.05 | -0.0057 | -0.003 | 0.013
2023-02-03 | 苏75-59-24X | 太原、山1、盒8 | 2301 | 24 | 47282.61 | 油 | 0.99 | 6.75 | 0 | 0 |  |  | 0.23 | 0 | 0 | 0 | 1.2165 | 22.1996 | 1893.94 | 12 | 33.66 | 0 | 0 |  | 0.0054 | -0.06 | -0.0171 | -0.011 | 0.0097
2023-02-04 | 苏75-59-24X | 太原、山1、盒8 | 2302 | 24 | 47306.61 | 油 | 0.96 | 6.81 | 0 | 0 |  |  | 0.124 | 0 | 0 | 0 | 1.3405 | 22.3236 | 1894.064 | 12 | 33.8 | 0 | 0 |  | 0.0053 | -0.06 | -0.0271 | -0.018 | 0.0067
2023-02-05 | 苏75-59-24X | 太原、山1、盒8 | 2303 | 24 | 47330.61 | 油 | 0.99 | 6.88 | 0 | 0 |  |  | 0.0977 | 0 | 0 | 0 | 1.4382 | 22.4213 | 1894.162 | 12 | 33.9 | 0 | 0 |  | 0.0053 | -0.07 | -0.0357 | -0.023 | 0.0033
2023-02-06 | 苏75-59-24X | 太原、山1、盒8 | 2304 | 24 | 47354.61 | 油 | 0.97 | 6.92 | 0 | 0 |  |  | 0.0874 | 0 | 0 | 0 | 1.5256 | 22.5087 | 1894.249 | 12 | 33.99 | 0 | 0 |  | 0.0053 | -0.04 | -0.0429 | -0.029 | 0.0013
2023-02-07 | 苏75-59-24X | 太原、山1、盒8 | 2305 | 24 | 47378.61 | 油 | 1.01 | 6.96 | 0 | 0 |  |  | 0.0022 | 0 | 0 | 0 | 1.5278 | 22.5109 | 1894.251 | 12 | 33.99 | 0 | 0 |  | 0.0053 | -0.04 | -0.0471 | -0.034 | -0.0007
2023-02-08 | 苏75-59-24X | 太原、山1、盒8 | 2306 | 24 | 47402.61 | 油 | 1.03 | 6.98 | 0 | 0 |  |  | 0.0051 | 0 | 0 | 0 | 1.5329 | 22.516 | 1894.257 | 12 | 34 | 0 | 0 |  | 0.0052 | -0.02 | -0.0486 | -0.035 | -0.002
2023-02-09 | 苏75-59-24X | 太原、山1、盒8 | 2307 | 24 | 47426.61 | 油 | 1 | 7.02 | 0 | 0 |  |  | 0.0058 | 0 | 0 | 0 | 1.5387 | 22.5218 | 1894.262 | 12 | 34.04 | 0 | 0 |  | 0.0052 | -0.04 | -0.0471 | -0.04 | -0.004
2023-02-10 | 苏75-59-24X | 太原、山1、盒8 | 2308 | 24 | 47450.61 | 油 | 0.94 | 7.03 | 0 | 0 |  |  | 0.0101 | 0 | 0 | 0 | 1.5488 | 22.5319 | 1894.272 | 12 | 34.06 | 0 | 0 |  | 0.0052 | -0.01 | -0.04 | -0.04 | -0.0053
2023-02-11 | 苏75-59-24X | 太原、山1、盒8 | 2309 | 24 | 47474.61 | 油 | 0.95 | 7.05 | 0 | 0 |  |  | 0.01 | 0 | 0 | 0 | 1.5588 | 22.5419 | 1894.282 | 12 | 34.07 | 0 | 0 |  | 0.0052 | -0.02 | -0.0343 | -0.041 | -0.0067
2023-02-12 | 苏75-59-24X | 太原、山1、盒8 | 2310 | 24 | 47498.61 | 油 | 1.03 | 7.09 | 0 | 0 |  |  | 0.0104 | 0 | 0 | 0 | 1.5692 | 22.5523 | 1894.293 | 12 | 34.08 | 0 | 0 |  | 0.0052 | -0.04 | -0.03 | -0.04 | -0.0087
2023-02-13 | 苏75-59-24X | 太原、山1、盒8 | 2311 | 24 | 47522.61 | 油 | 0.99 | 7.11 | 0 | 0 |  |  | 0.0104 | 0 | 0 | 0 | 1.5796 | 22.5627 | 1894.303 | 12 | 34.09 | 0 | 0 |  | 0.0052 | -0.02 | -0.0271 | -0.036 | -0.0107
2023-02-14 | 苏75-59-24X | 太原、山1、盒8 | 2312 | 24 | 47546.61 | 油 | 0.97 | 7.13 | 0 | 0 |  |  | 0.0103 | 0 | 0 | 0 | 1.5899 | 22.573 | 1894.314 | 12 | 34.1 | 0 | 0 |  | 0.0052 | -0.02 | -0.0243 | -0.032 | -0.012
2023-02-15 | 苏75-59-24X | 太原、山1、盒8 | 2313 | 24 | 47570.61 | 油 | 0.98 | 7.17 | 0 | 0 |  |  | 0.0099 | 0 | 0 | 0 | 1.5998 | 22.5829 | 1894.323 | 12 | 34.11 | 0 | 0 |  | 0.0051 | -0.04 | -0.0271 | -0.029 | -0.0143
2023-02-16 | 苏75-59-24X | 太原、山1、盒8 | 2314 | 0.83 | 47571.44 | 油 | 0.95 | 7.15 | 0 | 0 |  |  | 0.0011 | 0 | 0 | 0 | 1.6009 | 22.584 | 1894.325 | 12 | 34.11 | 0 | 0 | 8:50关井：关井复压，关井前油压0.95MPa，套压7.15MPa；油管投起泡棒2根，套管注起泡剂10L，甲醇10L | 0.0052 | 0.02 | -0.0186 | -0.023 | -0.0133
2023-02-17 | 苏75-59-24X | 太原、山1、盒8 | 2315 | 0 | 47571.44 | 油 | 1.49 | 7.24 | 0 | 0 |  |  | 0 | 0 | 0 | 0 | 1.6009 | 22.584 | 1894.325 | 12 | 34.11 | 0 | 0 | 关井复压 |  | -0.09
2023-02-18 | 苏75-59-24X | 太原、山1、盒8 | 2316 | 0 | 47571.44 | 油 | 1.53 | 7.28 | 0 | 0 |  |  | 0 | 0 | 0 | 0 | 1.6009 | 22.584 | 1894.325 | 12 | 34.11 | 0 | 0 | 关井复压 |  | -0.04
2023-02-19 | 苏75-59-24X | 太原、山1、盒8 | 2317 | 0 | 47571.44 | 油 | 1.56 | 7.3 | 0 | 0 |  |  | 0 | 0 | 0 | 0 | 1.6009 | 22.584 | 1894.325 | 12 | 34.11 | 0 | 0 | 关井复压 |  | -0.02
2023-02-20 | 苏75-59-24X | 太原、山1、盒8 | 2318 | 0 | 47571.44 | 油 | 2.7 | 7.33 | 0 | 0 |  |  | 0 | 0 | 0 | 0 | 1.6009 | 22.584 | 1894.325 | 12 | 34.11 | 0 | 0 | 关井复压；油套压倒平衡；套管注起泡剂10L，甲醇5L；套管注甲醇20L |  | -0.03
2023-02-21 | 苏75-59-24X | 太原、山1、盒8 | 2319 | 0 | 47571.44 | 油 | 3.24 | 7.35 | 0 | 0 |  |  | 0 | 0 | 0 | 0 | 1.6009 | 22.584 | 1894.325 | 12 | 34.11 | 0 | 0 | 关井复压 |  | -0.02
2023-02-22 | 苏75-59-24X | 太原、山1、盒8 | 2320 | 0 | 47571.44 | 油 | 3.42 | 7.38 | 0 | 0 |  |  | 0 | 0 | 0 | 0 | 1.6009 | 22.584 | 1894.325 | 12 | 34.11 | 0 | 0 | 关井复压 |  | -0.03
2023-02-23 | 苏75-59-24X | 太原、山1、盒8 | 2321 | 0 | 47571.44 | 油 | 3.68 | 7.42 | 0 | 0 |  |  | 0 | 0 | 0 | 0 | 1.6009 | 22.584 | 1894.325 | 12 | 34.11 | 0 | 0 | 关井复压 |  | -0.04
2023-02-24 | 苏75-59-24X | 太原、山1、盒8 | 2322 | 0 | 47571.44 | 油 | 3.94 | 7.18 | 0 | 0 |  |  | 0 | 0 | 0 | 0 | 1.6009 | 22.584 | 1894.325 | 12 | 34.11 | 0 | 0 | 关井复压；油管投起泡棒2根，套管注起泡剂10L，甲醇5L |  | 0.24
2023-02-25 | 苏75-59-24X | 太原、山1、盒8 | 2323 | 0 | 47571.44 | 油 | 4.11 | 7.86 | 0 | 0 |  |  | 0 | 0 | 0 | 0 | 1.6009 | 22.584 | 1894.325 | 12 | 34.11 | 0 | 0 | 关井复压 |  | -0.68
2023-02-26 | 苏75-59-24X | 太原、山1、盒8 | 2324 | 0 | 47571.44 | 油 | 4.24 | 7.6 | 0 | 0 |  |  | 0 | 0 | 0 | 0 | 1.6009 | 22.584 | 1894.325 | 12 | 34.11 | 0 | 0 | 关井复压 |  | 0.26
2023-02-27 | 苏75-59-24X | 太原、山1、盒8 | 2325 | 23 | 47594.44 | 油 | 1.04 | 7.3 | 0 | 0 |  |  | 1.1054 | 1 | 0 | 0 | 2.7063 | 23.6894 | 1895.43 | 14 | 35.36 | 0 | 0 | 9:00开井，开井前油压5.08MPa，套压5.10MPa；校验差压变送器；油套压倒平衡 | 0.0051 | 0.3 |  |  | -0.0227
2023-02-28 | 苏75-59-24X | 太原、山1、盒8 | 2326 | 24 | 47618.44 | 油 | 1.07 | 7.17 | 0 | 0 |  |  | 1.211 | 1 | 0 | 0 | 3.9173 | 24.9004 | 1896.641 | 15 | 36.67 | 0 | 0 | 油管投起泡棒2根，套管注起泡剂10L，甲醇5L | 0.0051 | 0.13 |  |  | -0.018
2023-03-01 | 苏75-59-24X | 太原、山1、盒8 | 2327 | 24 | 47642.44 | 油 | 1.06 | 7.05 | 0 | 0 |  |  | 1.1177 | 1 | 0 | 0 | 1.1177 | 26.0181 | 1897.759 | 1 | 37.89 | 0 | 0 |  | 0.0052 | 0.12 |  |  | -0.0143
2023-03-02 | 苏75-59-24X | 太原、山1、盒8 | 2328 | 24 | 47666.44 | 油 | 1.01 | 6.93 | 0 | 0 |  |  | 1.0728 | 1 | 0 | 0 | 2.1905 | 27.0909 | 1898.831 | 2 | 39.14 | 0 | 0 | 油管投起泡棒2根，套管注起泡剂10L，甲醇5L | 0.0052 | 0.12 |  |  | -0.01
2023-03-03 | 苏75-59-24X | 太原、山1、盒8 | 2329 | 24 | 47690.44 | 油 | 0.99 | 6.91 | 0 | 0 |  |  | 1.2203 | 1 | 0 | 0 | 3.4108 | 28.3112 | 1900.052 | 4 | 40.45 | 0 | 0 |  | 0.0052 | 0.02 |  |  | -0.009
2023-03-04 | 苏75-59-24X | 太原、山1、盒8 | 2330 | 24 | 47714.44 | 油 | 0.95 | 6.83 | 0 | 0 |  |  | 1.0878 | 1 | 0 | 0 | 4.4986 | 29.399 | 1901.14 | 5 | 41.64 | 0 | 0 |  | 0.0053 | 0.08 |  |  | -0.0047
2023-03-05 | 苏75-59-24X | 太原、山1、盒8 | 2331 | 24 | 47738.44 | 油 | 0.98 | 6.79 | 0 | 0 |  |  | 1.0237 | 1 | 0 | 0 | 5.5223 | 30.4227 | 1902.163 | 6 | 42.71 | 0 | 0 | 油管投起泡棒2根，套管注起泡剂10L，甲醇5L | 0.0053 | 0.04 |  |  | -0.0013
2023-03-06 | 苏75-59-24X | 太原、山1、盒8 | 2332 | 24 | 47762.44 | 油 | 1.02 | 6.74 | 0 | 0 |  |  | 1.0639 | 1 | 0 | 0 | 6.5862 | 31.4866 | 1903.227 | 7 | 43.88 | 0 | 0 |  | 0.0053 | 0.05 | 0.08 |  | 0.0023
2023-03-07 | 苏75-59-24X | 太原、山1、盒8 | 2333 | 24 | 47786.44 | 油 | 1.05 | 6.67 | 0 | 0 |  |  | 1.1124 | 1 | 0 | 0 | 7.6986 | 32.599 | 1904.34 | 9 | 45.23 | 0 | 0 |  | 0.0053 | 0.07 | 0.0714 |  | 0.007
2023-03-08 | 苏75-59-24X | 太原、山1、盒8 | 2334 | 24 | 47810.44 | 油 | 0.98 | 6.53 | 0 | 0 |  |  | 1.0173 | 1 | 0 | 0 | 8.7159 | 33.6163 | 1905.357 | 10 | 46.42 | 0 | 0 | 油管投起泡棒2根，套管注起泡剂10L，甲醇5L | 0.0054 | 0.14 | 0.0743 |  | 0.013
2023-03-09 | 苏75-59-24X | 太原、山1、盒8 | 2335 | 24 | 47834.44 | 油 | 0.98 | 6.58 | 0 | 0 |  |  | 1.114 | 1 | 0 | 0 | 9.8299 | 34.7303 | 1906.471 | 11 | 47.68 | 0 | 0 |  | 0.0053 | -0.05 | 0.05 | 0.072 | 0.0127
2023-03-10 | 苏75-59-24X | 太原、山1、盒8 | 2336 | 24 | 47858.44 | 油 | 1.04 | 6.53 | 0 | 0 |  |  | 1.0895 | 1 | 0 | 0 | 10.9194 | 35.8198 | 1907.56 | 12 | 48.84 | 0 | 0 |  | 0.0054 | 0.05 | 0.0543 | 0.064 | 0.015
2023-03-11 | 苏75-59-24X | 太原、山1、盒8 | 2337 | 24 | 47882.44 | 油 | 1.07 | 6.49 | 0 | 0 |  |  | 1.0125 | 1 | 0 | 0 | 11.9319 | 36.8323 | 1908.573 | 13 | 50.02 | 0 | 0 | 油管投起泡棒2根，套管注起泡剂10L，甲醇5L | 0.0054 | 0.04 | 0.0486 | 0.056 | 0.0177
2023-03-12 | 苏75-59-24X | 太原、山1、盒8 | 2338 | 24 | 47906.44 | 油 | 0.99 | 6.46 | 0 | 0 |  |  | 1.0155 | 1 | 0 | 0 | 12.9474 | 37.8478 | 1909.588 | 14 | 51.12 | 0 | 0 |  | 0.0054 | 0.03 | 0.0471 | 0.047 | 0.019
2023-03-13 | 苏75-59-24X | 太原、山1、盒8 | 2339 | 24 | 47930.44 | 油 | 0.96 | 6.45 | 0 | 0 |  |  | 0.885 | 1 | 0 | 0 | 13.8324 | 38.7328 | 1910.473 | 16 | 52.27 | 0 | 0 |  | 0.0054 | 0.01 | 0.0414 | 0.046 | 0.02
2023-03-14 | 苏75-59-24X | 太原、山1、盒8 | 2340 | 24 | 47954.44 | 油 | 0.96 | 6.44 | 0 | 0 |  |  | 0.8781 | 2 | 0 | 0 | 14.7105 | 39.6109 | 1911.351 | 17 | 54.16 | 0 | 0 | 油管投起泡棒2根，套管注起泡剂10L，甲醇5L | 0.0054 | 0.01 | 0.0329 | 0.039 | 0.0217
2023-03-15 | 苏75-59-24X | 太原、山1、盒8 | 2341 | 24 | 47978.44 | 油 | 0.93 | 6.42 | 0 | 0 |  |  | 0.7653 | 1 | 0 | 0 | 15.4758 | 40.3762 | 1912.117 | 18 | 54.92 | 0 | 0 |  | 0.0054 | 0.02 | 0.0157 | 0.037 | 0.023
2023-03-16 | 苏75-59-24X | 太原、山1、盒8 | 2342 | 24 | 48002.44 | 油 | 0.88 | 6.44 | 0 | 0 |  |  | 0.8208 | 1 | 0 | 0 | 16.2966 | 41.197 | 1912.938 | 19 | 55.96 | 0 | 0 |  | 0.0054 | -0.02 | 0.02 | 0.03 | 0.023
2023-03-17 | 苏75-59-24X | 太原、山1、盒8 | 2343 | 24 | 48026.44 | 油 | 0.88 | 6.29 | 0 | 0 |  |  | 0.8085 | 1 | 0 | 0 | 17.1051 | 42.0055 | 1913.746 | 20 | 57 | 0 | 0 | 套管注起泡剂10L，甲醇5L | 0.0055 | 0.15 | 0.0343 | 0.038 | 0.0293
2023-03-18 | 苏75-59-24X | 太原、山1、盒8 | 2344 | 24 | 48050.44 | 油 | 0.87 | 6.36 | 0 | 0 |  |  | 0.7424 | 1 | 0 | 0 | 17.8475 | 42.7479 | 1914.488 | 21 | 57.93 | 0 | 0 |  | 0.0054 | -0.07 | 0.0186 | 0.017 | 0.0263
2023-03-19 | 苏75-59-24X | 太原、山1、盒8 | 2345 | 24 | 48074.44 | 油 | 0.9 | 6.41 | 0 | 0 |  |  | 0.8278 | 1 | 0 | 0 | 18.6753 | 43.5757 | 1915.316 | 22 | 59.16 | 0 | 0 |  | 0.0054 | -0.05 | 0.0071 | 0.017
2023-03-20 | 苏75-59-24X | 太原、山1、盒8 | 2346 | 24 | 48098.44 | 油 | 0.86 | 6.31 | 0 | 0 |  |  | 0.795 | 1 | 0 | 0 | 19.4703 | 44.3707 | 1916.111 | 23 | 60.05 | 0 | 0 | 油管投起泡棒2根，套管注起泡剂10L，甲醇5L | 0.0054 | 0.1 | 0.02 | 0.022
2023-03-21 | 苏75-59-24X | 太原、山1、盒8 | 2347 | 24 | 48122.44 | 油 | 0.93 | 6.35 | 0 | 0 |  |  | 0.8248 | 1 | 0 | 0 | 20.2951 | 45.1955 | 1916.936 | 24 | 60.89 | 0 | 0 |  | 0.0054 | -0.04 | 0.0129 | 0.014
2023-03-22 | 苏75-59-24X | 太原、山1、盒8 | 2348 | 24 | 48146.44 | 油 | 0.84 | 6.33 | 0 | 0 |  |  | 0.7765 | 1 | 0 | 0 | 21.0716 | 45.972 | 1917.713 | 25 | 62.06 | 0 | 0 |  | 0.0054 | 0.02 | 0.0129 | 0.013
2023-03-23 | 苏75-59-24X | 太原、山1、盒8 | 2349 | 24 | 48170.44 | 油 | 0.86 | 6.23 | 0 | 0 |  |  | 0.7486 | 1 | 0 | 0 | 21.8202 | 46.7206 | 1918.461 | 25 | 61.95 | 0 | 0 | 套管注起泡剂10L，甲醇5L | 0.0055 | 0.1 | 0.03 | 0.022
2023-03-24 | 苏75-59-24X | 太原、山1、盒8 | 2350 | 24 | 48194.44 | 油 | 0.91 | 6.32 | 0 | 0 |  |  | 0.7574 | 1 | 0 | 0 | 22.5776 | 47.478 | 1919.219 | 26 | 63.06 | 0 | 0 |  | 0.0054 | -0.09 | -0.0043 | 0.012
2023-03-25 | 苏75-59-24X | 太原、山1、盒8 | 2351 | 24 | 48218.44 | 油 | 0.84 | 6.27 | 0 | 0 |  |  | 0.8043 | 0 | 0 | 0 | 23.3819 | 48.2823 | 1920.023 | 26 | 63.07 | 0 | 0 |  | 0.0054 | 0.05 | 0.0129 | 0.015
2023-03-26 | 苏75-59-24X | 太原、山1、盒8 | 2352 | 24 | 48242.44 | 油 | 0.89 | 6.14 | 0 | 0 |  |  | 0.7901 | 1 | 0 | 0 | 24.172 | 49.0724 | 1920.813 | 27 | 64.02 | 0 | 0 | 套管注起泡剂10L，甲醇5L | 0.0055 | 0.13 | 0.0386 | 0.03
2023-03-27 | 苏75-59-24X | 太原、山1、盒8 | 2353 | 24 | 48266.44 | 油 | 0.96 | 6.21 | 0 | 0 |  |  | 0.8544 | 1 | 0 | 0 | 25.0264 | 49.9268 | 1921.667 | 28 | 65.16 | 0 | 0 |  | 0.0055 | -0.07 | 0.0143 | 0.008
2023-03-28 | 苏75-59-24X | 太原、山1、盒8 | 2354 | 24 | 48290.44 | 油 | 0.99 | 6.2 | 0 | 0 |  |  | 0.8266 | 1 | 0 | 0 | 25.853 | 50.7534 | 1922.494 | 29 | 66.16 | 0 | 0 |  | 0.0055 | 0.01 | 0.0214 | 0.016
2023-03-29 | 苏75-59-24X | 太原、山1、盒8 | 2355 | 24 | 48314.44 | 油 | 1.02 | 6.11 | 0 | 0 |  |  | 0.7473 | 0 | 0 | 0 | 26.6003 | 51.5007 | 1923.241 | 30 | 66.17 | 0 | 0 | 套管注起泡剂10L，甲醇5L | 0.0055 | 0.09 | 0.0314 | 0.03 | 0.0397
2023-03-30 | 苏75-59-24X | 太原、山1、盒8 | 2356 | 24 | 48338.44 | 油 | 1.11 | 6.15 | 0 | 0 |  |  | 0.875 | 1 | 0 | 0 | 27.4753 | 52.3757 | 1924.116 | 31 | 67.29 | 0 | 0 |  | 0.0055 | -0.04 | 0.0114 | 0.016 | 0.034
2023-03-31 | 苏75-59-24X | 太原、山1、盒8 | 2357 | 24 | 48362.44 | 油 | 1.02 | 6.15 | 0 | 0 |  |  | 0.7142 | 0 | 0 | 0 | 28.1895 | 53.0899 | 1924.83 | 31 | 67.3 | 0 | 0 |  | 0.0055 | 0 | 0.0243 | 0.02 | 0.03
2023-04-01 | 苏75-59-24X | 太原、山1、盒8 | 2358 | 24 | 48386.44 | 油 | 0.98 | 6.07 | 0 | 0 |  |  | 0.6616 | 1 | 0 | 0 | 0.6616 | 53.7515 | 1925.492 | 1 | 68.04 | 0 | 0 | 套管注起泡剂10L，甲醇5L | 0.0055 | 0.08 | 0.0286 | 0.026 | 0.0287
2023-04-02 | 苏75-59-24X | 太原、山1、盒8 | 2359 | 24 | 48410.44 | 油 | 0.93 | 6.12 | 0 | 0 |  |  | 0.8838 | 1 | 0 | 0 | 1.5454 | 54.6353 | 1926.376 | 2 | 69.11 | 0 | 0 |  | 0.0055 | -0.05 | 0.0029 | 0.011 | 0.0263
2023-04-03 | 苏75-59-24X | 太原、山1、盒8 | 2360 | 24 | 48434.44 | 油 | 1.05 | 6.02 | 0 | 0 |  |  | 0.7708 | 1 | 0 | 0 | 2.3162 | 55.4061 | 1927.147 | 3 | 69.98 | 0 | 0 |  | 0.0055 | 0.1 | 0.0271 | 0.03 | 0.027
2023-04-04 | 苏75-59-24X | 太原、山1、盒8 | 2361 | 24 | 48458.44 | 油 | 0.9 | 5.91 | 0 | 0 |  |  | 0.6826 | 1 | 0 | 0 | 2.9988 | 56.0887 | 1927.829 | 4 | 70.89 | 0 | 0 | 套管注起泡剂10L，甲醇5L | 0.0056 | 0.11 | 0.0414 | 0.036 | 0.0293
2023-04-05 | 苏75-59-24X | 太原、山1、盒8 | 2362 | 24 | 48482.44 | 油 | 1.07 | 6.04 | 0 | 0 |  |  | 0.9268 | 1 | 0 | 0 | 3.9256 | 57.0155 | 1928.756 | 5 | 72.37 | 0 | 0 |  | 0.0055 | -0.13 | 0.01 | 0.01 | 0.0233
2023-04-06 | 苏75-59-24X | 太原、山1、盒8 | 2363 | 24 | 48506.44 | 油 | 1 | 6.06 | 0 | 0 |  |  | 0.8142 | 1 | 0 | 0 | 4.7398 | 57.8297 | 1929.57 | 6 | 73.33 | 0 | 0 |  | 0.0055 | -0.02 | 0.0129 | 0.015 | 0.0203
2023-04-07 | 苏75-59-24X | 太原、山1、盒8 | 2364 | 24 | 48530.44 | 油 | 0.94 | 5.96 | 0 | 0 |  |  | 0.6096 | 1 | 0 | 0 | 5.3494 | 58.4393 | 1930.18 | 7 | 74.29 | 0 | 0 | 套管注起泡剂10L | 0.0055 | 0.1 | 0.0271 | 0.024 | 0.019
2023-04-08 | 苏75-59-24X | 太原、山1、盒8 | 2365 | 24 | 48554.44 | 油 | 1.21 | 6.04 | 0 | 0 |  |  | 0.8845 | 1 | 0 | 0 | 6.2339 | 59.3238 | 1931.064 | 8 | 75.21 | 0 | 0 |  | 0.0055 | -0.08 | 0.0043 | 0.007 | 0.018
2023-04-09 | 苏75-59-24X | 太原、山1、盒8 | 2366 | 24 | 48578.44 | 油 | 1.06 | 6.04 | 0 | 0 |  |  | 0.7178 | 1 | 0 | 0 | 6.9517 | 60.0416 | 1931.782 | 9 | 76.08 | 0 | 0 |  | 0.0055 | 0 | 0.0114 | 0.011 | 0.0163
2023-04-10 | 苏75-59-24X | 太原、山1、盒8 | 2367 | 24 | 48602.44 | 油 | 1.05 | 6.06 | 0 | 0 |  |  | 0.6497 | 1 | 0 | 0 | 7.6014 | 60.6913 | 1932.432 | 10 | 76.95 | 0 | 0 | 套管注起泡剂10L | 0.0055 | -0.02 | -0.0057 | 0.009 | 0.0143
2023-04-11 | 苏75-59-24X | 太原、山1、盒8 | 2368 | 24 | 48626.44 | 油 | 0.96 | 6.05 | 0 | 0 |  |  | 0.7291 | 1 | 0 | 0 | 8.3305 | 61.4204 | 1933.161 | 11 | 77.99 | 0 | 0 |  | 0.0055 | 0.01 | -0.02 | 0.002 | 0.0137
2023-04-12 | 苏75-59-24X | 太原、山1、盒8 | 2369 | 24 | 48650.44 | 油 | 1.11 | 6.02 | 0 | 0 |  |  | 0.7155 | 1 | 0 | 0 | 9.046 | 62.1359 | 1933.876 | 12 | 78.98 | 0 | 0 |  | 0.0055 | 0.03 | 0.0029 | 0.01 | 0.0143
2023-04-13 | 苏75-59-24X | 太原、山1、盒8 | 2370 | 24 | 48674.44 | 油 | 0.89 | 5.96 | 0 | 0 |  |  | 0.5968 | 1 | 0 | 0 | 9.6428 | 62.7327 | 1934.473 | 12 | 79.51 | 0 | 0 | 套管注起泡剂10L | 0.0055 | 0.06 | 0.0143 | 0.006 | 0.016
2023-04-14 | 苏75-59-24X | 太原、山1、盒8 | 2371 | 24 | 48698.44 | 油 | 0.99 | 6 | 0 | 0 |  |  | 0.8367 | 1 | 0 | 0 | 10.4795 | 63.5694 | 1935.31 | 13 | 80.62 | 0 | 0 |  | 0.0055 | -0.04 | -0.0057 | -0.009 | 0.014
2023-04-15 | 苏75-59-24X | 太原、山1、盒8 | 2372 | 24 | 48722.44 | 油 | 0.92 | 5.99 | 0 | 0 |  |  | 0.7233 | 1 | 0 | 0 | 11.2028 | 64.2927 | 1936.033 | 14 | 81.62 | 0 | 0 |  | 0.0055 | 0.01 | 0.0071 | 0.005 | 0.015
2023-04-16 | 苏75-59-24X | 太原、山1、盒8 | 2373 | 24 | 48746.44 | 油 | 0.94 | 5.93 | 0 | 0 |  |  | 0.6208 | 1 | 0 | 0 | 11.8236 | 64.9135 | 1936.654 | 15 | 82.42 | 0 | 0 | 套管注起泡剂10L | 0.0055 | 0.06 | 0.0157 | 0.013 | 0.012
2023-04-17 | 苏75-59-24X | 太原、山1、盒8 | 2374 | 24 | 48770.44 | 油 | 0.92 | 6.01 | 0 | 0 |  |  | 0.5932 | 1 | 0 | 0 | 12.4168 | 65.5067 | 1937.247 | 16 | 82.94 | 0 | 0 |  | 0.0055 | -0.08 | 0.0071 | -0.005 | 0.0117
2023-04-18 | 苏75-59-24X | 太原、山1、盒8 | 2375 | 24 | 48794.44 | 油 | 1.15 | 6.02 | 0 | 0 |  |  | 0.8385 | 1 | 0 | 0 | 13.2553 | 66.3452 | 1938.086 | 17 | 83.9 | 0 | 0 |  | 0.0055 | -0.01 | 0.0043 | 0.002 | 0.013
2023-04-19 | 苏75-59-24X | 太原、山1、盒8 | 2376 | 24 | 48818.44 | 油 | 1.22 | 6 | 0 | 0 |  |  | 0.678 | 1 | 0 | 0 | 13.9333 | 67.0232 | 1938.764 | 17 | 84.5 | 0 | 0 | 套管注起泡剂10L | 0.0055 | 0.02 | 0.0029 | 0.004 | 0.0103
2023-04-20 | 苏75-59-24X | 太原、山1、盒8 | 2377 | 24 | 48842.44 | 油 | 1.33 | 6.01 | 0 | 0 |  |  | 0.8216 | 1 | 0 | 0 | 14.7549 | 67.8448 | 1939.585 | 18 | 85.27 | 0 | 0 |  | 0.0055 | -0.01 | -0.0071 | 0.005 | 0.0113
2023-04-21 | 苏75-59-24X | 太原、山1、盒8 | 2378 | 24 | 48866.44 | 油 | 1.2 | 5.94 | 0 | 0 |  |  | 0.7301 | 1 | 0 | 0 | 15.485 | 68.5749 | 1940.315 | 19 | 85.95 | 0 | 0 |  | 0.0055 | 0.07 | 0.0086 | 0.011 | 0.013
2023-04-22 | 苏75-59-24X | 太原、山1、盒8 | 2379 | 24 | 48890.44 | 油 | 1.19 | 5.86 | 0 | 0 |  |  | 0.6427 | 1 | 0 | 0 | 16.1277 | 69.2176 | 1940.958 | 19 | 86.65 | 0 | 0 | 套管注起泡剂10L | 0.0056 | 0.08 | 0.0186 | 0.016 | 0.0123
2023-04-23 | 苏75-59-24X | 太原、山1、盒8 | 2380 | 24 | 48914.44 | 油 | 1.22 | 5.97 | 0 | 0 |  |  | 0.8137 | 1 | 0 | 0 | 16.9414 | 70.0313 | 1941.772 | 20 | 87.71 | 0 | 0 |  | 0.0055 | -0.11 | -0.0057 | -0.001 | 0.0117
2023-04-24 | 苏75-59-24X | 太原、山1、盒8 | 2381 | 24 | 48938.44 | 油 | 1.31 | 5.87 | 0 | 0 |  |  | 0.7404 | 4 | 0 | 0 | 17.6818 | 70.7717 | 1942.512 | 24 | 91.75 | 0 | 0 |  | 0.0055 | 0.1 | 0.02 | 0.013 | 0.0133
2023-04-25 | 苏75-59-24X | 太原、山1、盒8 | 2382 | 24 | 48962.44 | 油 | 1.26 | 5.86 | 0 | 0 |  |  | 0.7269 | 1 | 0 | 0 | 18.4087 | 71.4986 | 1943.239 | 25 | 92.68 | 0 | 0 | 套管注起泡剂10L | 0.0055 | 0.01 | 0.0229 | 0.013 | 0.0093
2023-04-26 | 苏75-59-24X | 太原、山1、盒8 | 2383 | 24 | 48986.44 | 油 | 1.26 | 5.9 | 0 | 0 |  |  | 0.7876 | 1 | 0 | 0 | 19.1963 | 72.2862 | 1944.027 | 26 | 93.56 | 0 | 0 |  | 0.0055 | -0.04 | 0.0143 | 0.003 | 0.0103
2023-04-27 | 苏75-59-24X | 太原、山1、盒8 | 2384 | 24 | 49010.44 | 油 | 1.59 | 5.92 | 0 | 0 |  |  | 0.6798 | 1 | 0 | 0 | 19.8761 | 72.966 | 1944.707 | 27 | 94.27 | 0 | 0 |  | 0.0055 | -0.02 | 0.0129 | 0.009 | 0.0093
2023-04-28 | 苏75-59-24X | 太原、山1、盒8 | 2385 | 24 | 49034.44 | 油 | 1.23 | 5.85 | 0 | 0 |  |  | 0.6406 | 1 | 0 | 0 | 20.5167 | 73.6066 | 1945.347 | 28 | 94.91 | 0 | 0 | 套管注起泡剂10L | 0.0055 | 0.07 | 0.0129 | 0.017 | 0.0087
2023-04-29 | 苏75-59-24X | 太原、山1、盒8 | 2386 | 24 | 49058.44 | 油 | 1.25 | 5.52 | 0 | 0 |  |  | 0.8596 | 1 | 0 | 0 | 21.3763 | 74.4662 | 1946.207 | 28 | 95.56 | 0 | 0 |  | 0.0057 | 0.33 | 0.0486 | 0.048 | 0.021
2023-04-30 | 苏75-59-24X | 太原、山1、盒8 | 2387 | 24 | 49082.44 | 油 | 1.3 | 5.88 | 0 | 0 |  |  | 0.6707 | 1 | 0 | 0 | 22.047 | 75.1369 | 1946.877 | 29 | 96.29 | 0 | 0 |  | 0.0055 | -0.36 | 0.0129 | 0.013 | 0.009
2023-05-01 | 苏75-59-24X | 太原、山1、盒8 | 2388 | 24 | 49106.44 | 油 | 1.33 | 5.91 | 0 | 0 |  |  | 0.585 | 1 | 0 | 0 | 0.585 | 75.7219 | 1947.462 | 1 | 96.89 | 0 | 0 |  | 0.0055 | -0.03 | -0.0057 | 0.003 | 0.0053
2023-05-02 | 苏75-59-24X | 太原、山1、盒8 | 2389 | 24 | 49130.44 | 油 | 1.22 | 5.93 | 0 | 0 |  |  | 0.5568 | 1 | 0 | 0 | 1.1418 | 76.2787 | 1948.019 | 1 | 97.48 | 0 | 0 | 套管注起泡剂10L | 0.0055 | -0.02 | -0.01 | -0.007 | 0.0063
2023-05-03 | 苏75-59-24X | 太原、山1、盒8 | 2390 | 24 | 49154.44 | 油 | 1.29 | 5.95 | 0 | 0 |  |  | 0.6624 | 1 | 0 | 0 | 1.8042 | 76.9411 | 1948.682 | 2 | 98.09 | 0 | 0 |  | 0.0055 | -0.02 | -0.0071 | 0.002 | 0.0023
2023-05-04 | 苏75-59-24X | 太原、山1、盒8 | 2391 | 24 | 49178.44 | 油 | 1.43 | 5.92 | 0 | 0 |  |  | 0.519 | 1 | 0 | 0 | 2.3232 | 77.4601 | 1949.201 | 2 | 98.71 | 0 | 0 |  | 0.0055 | 0.03 | 0 | -0.005 | -0.0003
2023-05-05 | 苏75-59-24X | 太原、山1、盒8 | 2392 | 24 | 49202.44 | 油 | 1.39 | 5.97 | 0 | 0 |  |  | 0.4249 | 0 | 0 | 0 | 2.7481 | 77.885 | 1949.626 | 3 | 99.1 | 0 | 0 | 套管注起泡剂10L | 0.0055 | -0.05 | -0.0171 | -0.011 | 0.0023
2023-05-06 | 苏75-59-24X | 太原、山1、盒8 | 2393 | 24 | 49226.44 | 油 | 1.32 | 6.07 | 0 | 0 |  |  | 0.2535 | 1 | 0 | 0 | 3.0016 | 78.1385 | 1949.879 | 3 | 99.62 | 0 | 0 |  | 0.0054 | -0.1 | -0.0786 | -0.017 | -0.0003
2023-05-07 | 苏75-59-24X | 太原、山1、盒8 | 2394 | 24 | 49250.44 | 油 | 1.33 | 6.16 | 0 | 0 |  |  | 0.4282 | 0 | 0 | 0 | 3.4298 | 78.5667 | 1950.307 | 4 | 100.07 | 0 | 0 |  | 0.0054 | -0.09 | -0.04 | -0.024 | -0.0067
2023-05-08 | 苏75-59-24X | 太原、山1、盒8 | 2395 | 24 | 49274.44 | 油 | 2.99 | 6.17 | 0 | 0 |  |  | 0.3859 | 1 | 0 | 0 | 3.8157 | 78.9526 | 1950.693 | 4 | 100.57 | 0 | 0 | 套管注起泡剂10L | 0.0054 | -0.01 | -0.0371 | -0.032 | -0.0043
2023-05-09 | 苏75-59-24X | 太原、山1、盒8 | 2396 | 24 | 49298.44 | 油 | 1.36 | 6.04 | 0 | 0 |  |  | 0.9162 | 1 | 0 | 0 | 4.7319 | 79.8688 | 1951.609 | 5 | 101.47 | 0 | 0 |  | 0.0054 | 0.13 | -0.0157 | -0.052 | 0
2023-05-10 | 苏75-59-24X | 太原、山1、盒8 | 2397 | 24 | 49322.44 | 油 | 1.3 | 5.95 | 0 | 0 |  |  | 0.8072 | 1 | 0 | 0 | 5.5391 | 80.676 | 1952.417 | 6 | 102.43 | 0 | 0 |  | 0.0055 | 0.09 | 0 | -0.007 | 0.0037
2023-05-11 | 苏75-59-24X | 太原、山1、盒8 | 2398 | 24 | 49346.44 | 油 | 1.32 | 5.93 | 0 | 0 |  |  | 0.7239 | 1 | 0 | 0 | 6.263 | 81.3999 | 1953.14 | 7 | 103.42 | 0 | 0 | 套管注起泡剂10L | 0.0055 | 0.02 | -0.0014 | -0.002 | 0.004
2023-05-12 | 苏75-59-24X | 太原、山1、盒8 | 2399 | 24 | 49370.44 | 油 | 1.31 | 5.94 | 0 | 0 |  |  | 0.7545 | 1 | 0 | 0 | 7.0175 | 82.1544 | 1953.895 | 8 | 104.4 | 0 | 0 |  | 0.0055 | -0.01 | 0.0043 | -0.001 | 0.0027
2023-05-13 | 苏75-59-24X | 太原、山1、盒8 | 2400 | 24 | 49394.44 | 油 | 1.3 | 5.89 | 0 | 0 |  |  | 0.7235 | 1 | 0 | 0 | 7.741 | 82.8779 | 1954.618 | 10 | 105.86 | 0 | 0 |  | 0.0055 | 0.05 | 0.0257 | 0.006 | 0.0023
2023-05-14 | 苏75-59-24X | 太原、山1、盒8 | 2401 | 24 | 49418.44 | 油 | 1.31 | 5.83 | 0 | 0 |  |  | 0.6735 | 1 | 0 | 0 | 8.4145 | 83.5514 | 1955.292 | 11 | 106.8 | 0 | 0 | 套管注起泡剂10L | 0.0055 | 0.06 | 0.0471 | 0.009 | 0.0057
2023-05-15 | 苏75-59-24X | 太原、山1、盒8 | 2402 | 24 | 49442.44 | 油 | 1.4 | 5.89 | 0 | 0 |  |  | 0.7077 | 1 | 0 | 0 | 9.1222 | 84.2591 | 1956 | 11 | 107.71 | 0 | 0 |  | 0.0055 | -0.06 | 0.04 | 0.008 | 0.0033
2023-05-16 | 苏75-59-24X | 太原、山1、盒8 | 2403 | 24 | 49466.44 | 油 | 1.34 | 5.89 | 0 | 0 |  |  | 0.6403 | 1 | 0 | 0 | 9.7625 | 84.8994 | 1956.64 | 12 | 108.52 | 0 | 0 |  | 0.0055 | 0 | 0.0214 | 0.018 | 0.0013
2023-05-17 | 苏75-59-24X | 太原、山1、盒8 | 2404 | 24 | 49490.44 | 油 | 1.31 | 5.83 | 0 | 0 |  |  | 0.6002 | 1 | 0 | 0 | 10.3627 | 85.4996 | 1957.24 | 13 | 109.17 | 0 | 0 | 套管注起泡剂10L | 0.0055 | 0.06 | 0.0171 | 0.033 | 0.006
2023-05-18 | 苏75-59-24X | 太原、山1、盒8 | 2405 | 24 | 49514.44 | 油 | 1.35 | 5.85 | 0 | 0 |  |  | 0.7731 | 1 | 0 | 0 | 11.1358 | 86.2727 | 1958.013 | 14 | 109.9 | 0 | 0 |  | 0.0055 | -0.02 | 0.0114 | 0.032 | 0.0057
2023-05-19 | 苏75-59-24X | 太原、山1、盒8 | 2406 | 24 | 49538.44 | 油 | 1.36 | 5.86 | 0 | 0 |  |  | 0.6462 | 1 | 0 | 0 | 11.782 | 86.9189 | 1958.659 | 14 | 110.52 | 0 | 0 |  | 0.0055 | -0.01 | 0.0114 | 0.018 | 0.0047
2023-05-20 | 苏75-59-24X | 太原、山1、盒8 | 2407 | 24 | 49562.44 | 油 | 1.35 | 5.87 | 0 | 0 |  |  | 0.5786 | 1 | 0 | 0 | 12.3606 | 87.4975 | 1959.238 | 15 | 111.21 | 0 | 0 | 套管注起泡剂10L | 0.0055 | -0.01 | 0.0029 | 0.008 | 0.0047
2023-05-21 | 苏75-59-24X | 太原、山1、盒8 | 2408 | 24 | 49586.44 | 油 | 1.45 | 5.85 | 0 | 0 |  |  | 0.7631 | 1 | 0 | 0 | 13.1237 | 88.2606 | 1960.001 | 16 | 112.04 | 0 | 0 |  | 0.0055 | 0.02 | -0.0029 | 0.008 | 0.003
2023-05-22 | 苏75-59-24X | 太原、山1、盒8 | 2409 | 24 | 49610.44 | 油 | 1.24 | 5.81 | 0 | 0 |  |  | 0.6402 | 1 | 0 | 0 | 13.7639 | 88.9008 | 1960.641 | 16 | 112.72 | 0 | 0 |  | 0.0055 | 0.04 | 0.0114 | 0.013 | 0.0017
2023-05-23 | 苏75-59-24X | 太原、山1、盒8 | 2410 | 24 | 49634.44 | 油 | 1.25 | 5.84 | 0 | 0 |  |  | 0.5896 | 1 | 0 | 0 | 14.3535 | 89.4904 | 1961.231 | 17 | 113.31 | 0 | 0 | 套管注起泡剂10L | 0.0055 | -0.03 | 0.0071 | 0.005 | 0.0043
2023-05-24 | 苏75-59-24X | 太原、山1、盒8 | 2411 | 24 | 49658.44 | 油 | 1.24 | 5.83 | 0 | 0 |  |  | 0.7438 | 1 | 0 | 0 | 15.0973 | 90.2342 | 1961.975 | 18 | 114 | 0 | 0 |  | 0.0055 | 0.01 | 0 | 0 | 0.0013
2023-05-25 | 苏75-59-24X | 太原、山1、盒8 | 2412 | 24 | 49682.44 | 油 | 1.2 | 5.8 | 0 | 0 |  |  | 0.6534 | 1 | 0 | 0 | 15.7507 | 90.8876 | 1962.628 | 18 | 114.68 | 0 | 0 |  | 0.0055 | 0.03 | 0.0071 | 0.009 | 0.002
2023-05-26 | 苏75-59-24X | 太原、山1、盒8 | 2413 | 24 | 49706.44 | 油 | 1.29 | 5.82 | 0 | 0 |  |  | 0.596 | 1 | 0 | 0 | 16.3467 | 91.4836 | 1963.224 | 19 | 115.46 | 0 | 0 | 套管注起泡剂10L | 0.0055 | -0.02 | 0.0057 | 0.007 | 0.0027
2023-05-27 | 苏75-59-24X | 太原、山1、盒8 | 2414 | 24 | 49730.44 | 油 | 1.23 | 5.83 | 0 | 0 |  |  | 0.6578 | 1 | 0 | 0 | 17.0045 | 92.1414 | 1963.882 | 20 | 116.3 | 0 | 0 |  | 0.0055 | -0.01 | 0.0057 | 0 | 0.003
2023-05-28 | 苏75-59-24X | 太原、山1、盒8 | 2415 | 24 | 49754.44 | 油 | 1.17 | 5.8 | 0 | 0 |  |  | 0.5843 | 1 | 0 | 0 | 17.5888 | 92.7257 | 1964.466 | 21 | 116.9 | 0 | 0 |  | 0.0055 | 0.03 | 0.0071 | 0.005 | 0.0017
2023-05-29 | 苏75-59-24X | 太原、山1、盒8 | 2416 | 24 | 49778.44 | 油 | 1.11 | 5.88 | 0 | 0 |  |  | 0.4115 | 0 | 0 | 0 | 18.0003 | 93.1372 | 1964.878 | 21 | 117.32 | 0 | 0 | 套管注起泡剂10L | 0.0055 | -0.08 | -0.01 | -0.002 | -0.012
2023-05-30 | 苏75-59-24X | 太原、山1、盒8 | 2417 | 24 | 49802.44 | 油 | 3.15 | 5.98 | 0 | 0 |  |  | 0.0009 | 0 | 0 | 0 | 18.0012 | 93.1381 | 1964.879 | 21 | 117.32 | 0 | 0 |  | 0.0054 | -0.1 | -0.02 | -0.011 | -0.0033
2023-05-31 | 苏75-59-24X | 太原、山1、盒8 | 2418 | 24 | 49826.44 | 油 | 3.09 | 6.06 | 0 | 0 |  |  | 0.001 | 0 | 0 | 0 | 18.0022 | 93.1391 | 1964.88 | 21 | 117.32 | 0 | 0 |  | 0.0054 | -0.08 | -0.0329 | -0.021 | -0.005
2023-06-01 | 苏75-59-24X | 太原、山1、盒8 | 2419 | 2.75 | 49829.19 | 油 | 3.08 | 6.09 | 0 | 0 |  |  | 0.0005 | 0 | 0 | 0 | 0.0005 | 93.1396 | 1964.88 | 0 | 117.32 | 0 | 0 | 10:45关井：关井复压，关井前油压3.08MPa，套压6.09MPa；油管投起泡棒2根 | 0.0054 | -0.03 | -0.0414 | -0.028 | -0.0053
2023-06-02 | 苏75-59-24X | 太原、山1、盒8 | 2420 | 0 | 49829.19 | 油 | 4.04 | 6.22 | 0 | 0 |  |  | 0 | 0 | 0 | 0 | 0.0005 | 93.1396 | 1964.88 | 0 | 117.32 | 0 | 0 | 关井复压 |  | -0.13
2023-06-03 | 苏75-59-24X | 太原、山1、盒8 | 2421 | 0 | 49829.19 | 油 | 4.56 | 6.29 | 0 | 0 |  |  | 0 | 0 | 0 | 0 | 0.0005 | 93.1396 | 1964.88 | 0 | 117.32 | 0 | 0 | 关井复压 |  | -0.07
2023-06-04 | 苏75-59-24X | 太原、山1、盒8 | 2422 | 0 | 49829.19 | 油 | 5.02 | 6.34 | 0 | 0 |  |  | 0 | 0 | 0 | 0 | 0.0005 | 93.1396 | 1964.88 | 0 | 117.32 | 0 | 0 | 关井复压 |  | -0.05
2023-06-05 | 苏75-59-24X | 太原、山1、盒8 | 2423 | 0 | 49829.19 | 油 | 5.41 | 6.39 | 0 | 0 |  |  | 0 | 0 | 0 | 0 | 0.0005 | 93.1396 | 1964.88 | 0 | 117.32 | 0 | 0 | 关井复压 |  | -0.05
2023-06-06 | 苏75-59-24X | 太原、山1、盒8 | 2424 | 0 | 49829.19 | 油 | 5.58 | 6.44 | 0 | 0 |  |  | 0 | 0 | 0 | 0 | 0.0005 | 93.1396 | 1964.88 | 0 | 117.32 | 0 | 0 | 关井复压 |  | -0.05
2023-06-07 | 苏75-59-24X | 太原、山1、盒8 | 2425 | 0 | 49829.19 | 油 | 5.62 | 6.48 | 0 | 0 |  |  | 0 | 0 | 0 | 0 | 0.0005 | 93.1396 | 1964.88 | 0 | 117.32 | 0 | 0 | 关井复压 |  | -0.04
2023-06-08 | 苏75-59-24X | 太原、山1、盒8 | 2426 | 0 | 49829.19 | 油 | 5.66 | 6.52 | 0 | 0 |  |  | 0 | 0 | 0 | 0 | 0.0005 | 93.1396 | 1964.88 | 0 | 117.32 | 0 | 0 | 关井复压 |  | -0.04
2023-06-09 | 苏75-59-24X | 太原、山1、盒8 | 2427 | 23.17 | 49852.36 | 油 | 1.37 | 6.27 | 0 | 0 |  |  | 0.8124 | 2 | 0 | 0 | 0.8129 | 93.952 | 1965.693 | 2 | 119.03 | 0 | 0 | 8:50开井，开井前油压5.71MPa，套压6.55MPa；校验差压变送器 | 0.0053 | 0.25 |  | -0.029 | -0.0107
2023-06-10 | 苏75-59-24X | 太原、山1、盒8 | 2428 | 24 | 49876.36 | 油 | 1.23 | 6.25 | 0 | 0 |  |  | 0.87 | 1 | 0 | 0 | 1.6829 | 94.822 | 1966.563 | 3 | 120.34 | 0 | 0 |  | 0.0053 | 0.02 |  | -0.019 | -0.0107
2023-06-11 | 苏75-59-24X | 太原、山1、盒8 | 2429 | 5.58 | 49881.94 | 油 | 1.33 | 6.18 | 0 | 0 |  |  | 0.1677 | 0 | 0 | 0 | 1.8506 | 94.9897 | 1966.73 | 3 | 120.43 | 0 | 0 | 8:25-6月11日2:50关井：苏3-3清管，开井前油压4.52MPa，套压6.38MPa | 0.0053 | 0.07 |  | -0.009 | -0.008
2023-06-12 | 苏75-59-24X | 太原、山1、盒8 | 2430 | 24 | 49905.94 | 油 | 2.23 | 6.25 | 0 | 0 |  |  | 0.9053 | 1 | 0 | 0 | 2.7559 | 95.895 | 1967.636 | 4 | 121.4 | 0 | 0 |  | 0.0053 | -0.07 |  |  | -0.012
2023-06-13 | 苏75-59-24X | 太原、山1、盒8 | 2431 | 24 | 49929.94 | 油 | 1.46 | 6.18 | 0 | 0 |  |  | 0.7121 | 1 | 0 | 0 | 3.468 | 96.6071 | 1968.348 | 5 | 122.35 | 0 | 0 |  | 0.0053 | 0.07 |  |  | -0.0117
2023-06-14 | 苏75-59-24X | 太原、山1、盒8 | 2432 | 24 | 49953.94 | 油 | 1.23 | 6.16 | 0 | 0 |  |  | 0.6094 | 1 | 0 | 0 | 4.0774 | 97.2165 | 1968.957 | 6 | 123.25 | 0 | 0 |  | 0.0053 | 0.02 |  |  | -0.009
2023-06-15 | 苏75-59-24X | 太原、山1、盒8 | 2433 | 24 | 49977.94 | 油 | 1.22 | 6.15 | 0 | 0 |  |  | 0.5073 | 1 | 0 | 0 | 4.5847 | 97.7238 | 1969.464 | 7 | 124.04 | 0 | 0 |  | 0.0053 | 0.01 |  |  | -0.0087
2023-06-16 | 苏75-59-24X | 太原、山1、盒8 | 2434 | 24 | 50001.94 | 油 | 1.25 | 6.16 | 0 | 0 |  |  | 0.4061 | 1 | 0 | 0 | 4.9908 | 98.1299 | 1969.87 | 7 | 124.65 | 0 | 0 |  | 0.0053 | -0.01 | 0.0157 |  | -0.011
2023-06-17 | 苏75-59-24X | 太原、山1、盒8 | 2435 | 24 | 50025.94 | 油 | 1.16 | 6.19 | 0 | 0 |  |  | 0.3044 | 0 | 0 | 0 | 5.2952 | 98.4343 | 1970.175 | 8 | 125.01 | 0 | 0 |  | 0.0053 | -0.03 | 0.0086 |  | -0.0113
2023-06-18 | 苏75-59-24X | 太原、山1、盒8 | 2436 | 24 | 50049.94 | 油 | 1.33 | 6.24 | 0 | 0 |  |  | 0.237 | 0 | 0 | 0 | 5.5322 | 98.6713 | 1970.412 | 8 | 125.2 | 0 | 0 |  | 0.0053 | -0.05 | -0.0086 |  | -0.0127
2023-06-19 | 苏75-59-24X | 太原、山1、盒8 | 2437 | 24 | 50073.94 | 油 | 1.44 | 6.32 | 0 | 0 |  |  | 0.1881 | 0 | 0 | 0 | 5.7203 | 98.8594 | 1970.6 | 8 | 125.41 | 0 | 0 |  | 0.0052 | -0.08 | -0.01 | -0.005 | -0.015
2023-06-20 | 苏75-59-24X | 太原、山1、盒8 | 2438 | 24 | 50097.94 | 油 | 1.22 | 6.34 | 0 | 0 |  |  | 0.0836 | 0 | 0 | 0 | 5.8039 | 98.943 | 1970.684 | 8 | 125.53 | 0 | 0 |  | 0.0052 | -0.02 | -0.0229 | -0.009 | -0.0163
2023-06-21 | 苏75-59-24X | 太原、山1、盒8 | 2439 | 2.83 | 50100.77 | 油 | 1.15 | 6.37 | 0 | 0 |  |  | 0.0017 | 0 | 0 | 0 | 5.8056 | 98.9447 | 1970.685 | 8 | 125.55 | 0 | 0 | 10:50关井：关井复压，关井前油压1.15MPa，套压6.37MPa；套管注起泡剂10L | 0.0052 | -0.03 | -0.03 | -0.019 | -0.0187
2023-06-22 | 苏75-59-24X | 太原、山1、盒8 | 2440 | 0 | 50100.77 | 油 | 1.99 | 6.49 | 0 | 0 |  |  | 0 | 0 | 0 | 0 | 5.8056 | 98.9447 | 1970.685 | 8 | 125.55 | 0 | 0 | 关井复压 |  | -0.12
2023-06-23 | 苏75-59-24X | 太原、山1、盒8 | 2441 | 0 | 50100.77 | 油 | 2.06 | 6.54 | 0 | 0 |  |  | 0 | 0 | 0 | 0 | 5.8056 | 98.9447 | 1970.685 | 8 | 125.55 | 0 | 0 | 关井复压 |  | -0.05
2023-06-24 | 苏75-59-24X | 太原、山1、盒8 | 2442 | 0 | 50100.77 | 油 | 2.13 | 6.41 | 0 | 0 |  |  | 0 | 0 | 0 | 0 | 5.8056 | 98.9447 | 1970.685 | 8 | 125.55 | 0 | 0 | 关井复压；套管注起泡剂10L |  | 0.13
2023-06-25 | 苏75-59-24X | 太原、山1、盒8 | 2443 | 0 | 50100.77 | 油 | 2.15 | 6.51 | 0 | 0 |  |  | 0 | 0 | 0 | 0 | 5.8056 | 98.9447 | 1970.685 | 8 | 125.55 | 0 | 0 | 关井复压 |  | -0.1
2023-06-26 | 苏75-59-24X | 太原、山1、盒8 | 2444 | 0 | 50100.77 | 油 | 2.15 | 6.51 | 0 | 0 |  |  | 0 | 0 | 0 | 0 | 5.8056 | 98.9447 | 1970.685 | 8 | 125.55 | 0 | 0 | 关井复压 |  | 0
2023-06-27 | 苏75-59-24X | 太原、山1、盒8 | 2445 | 0 | 50100.77 | 油 | 2.26 | 6.54 | 0 | 0 |  |  | 0 | 0 | 0 | 0 | 5.8056 | 98.9447 | 1970.685 | 8 | 125.55 | 0 | 0 | 关井复压；套管注起泡剂10L |  | -0.03
2023-06-28 | 苏75-59-24X | 太原、山1、盒8 | 2446 | 0 | 50100.77 | 油 | 2.28 | 6.61 | 0 | 0 |  |  | 0 | 0 | 0 | 0 | 5.8056 | 98.9447 | 1970.685 | 8 | 125.55 | 0 | 0 | 关井复压 |  | -0.07
2023-06-29 | 苏75-59-24X | 太原、山1、盒8 | 2447 | 0 | 50100.77 | 油 | 2.31 | 6.68 | 0 | 0 |  |  | 0 | 0 | 0 | 0 | 5.8056 | 98.9447 | 1970.685 | 8 | 125.55 | 0 | 0 | 关井复压 |  | -0.07
2023-06-30 | 苏75-59-24X | 太原、山1、盒8 | 2448 | 0 | 50100.77 | 油 | 2.36 | 6.72 | 0 | 0 |  |  | 0 | 0 | 0 | 0 | 5.8056 | 98.9447 | 1970.685 | 8 | 125.55 | 0 | 0 | 关井复压；套管注起泡剂10L |  | -0.04
2023-07-01 | 苏75-59-24X | 太原、山1、盒8 | 2449 | 0 | 50100.77 | 油 | 2.37 | 6.75 | 0 | 0 |  |  | 0 | 0 | 0 | 0 | 0 | 98.9447 | 1970.685 | 0 | 125.55 | 0 | 0 | 关井复压 |  | -0.03
2023-07-02 | 苏75-59-24X | 太原、山1、盒8 | 2450 | 0 | 50100.77 | 油 | 2.4 | 6.84 | 0 | 0 |  |  | 0 | 0 | 0 | 0 | 0 | 98.9447 | 1970.685 | 0 | 125.55 | 0 | 0 | 关井复压 |  | -0.09
2023-07-03 | 苏75-59-24X | 太原、山1、盒8 | 2451 | 0 | 50100.77 | 油 | 2.44 | 6.87 | 0 | 0 |  |  | 0 | 0 | 0 | 0 | 0 | 98.9447 | 1970.685 | 0 | 125.55 | 0 | 0 | 关井复压 |  | -0.03
2023-07-04 | 苏75-59-24X | 太原、山1、盒8 | 2452 | 0 | 50100.77 | 油 | 2.47 | 6.88 | 0 | 0 |  |  | 0 | 0 | 0 | 0 | 0 | 98.9447 | 1970.685 | 0 | 125.55 | 0 | 0 | 关井复压 |  | -0.01
2023-07-05 | 苏75-59-24X | 太原、山1、盒8 | 2453 | 0 | 50100.77 | 油 | 2.5 | 6.91 | 0 | 0 |  |  | 0 | 0 | 0 | 0 | 0 | 98.9447 | 1970.685 | 0 | 125.55 | 0 | 0 | 关井复压 |  | -0.03
2023-07-06 | 苏75-59-24X | 太原、山1、盒8 | 2454 | 0 | 50100.77 | 油 | 2.54 | 6.94 | 0 | 0 |  |  | 0 | 0 | 0 | 0 | 0 | 98.9447 | 1970.685 | 0 | 125.55 | 0 | 0 | 关井复压 |  | -0.03
2023-07-07 | 苏75-59-24X | 太原、山1、盒8 | 2455 | 0 | 50100.77 | 油 | 2.57 | 6.8 | 0 | 0 |  |  | 0 | 0 | 0 | 0 | 0 | 98.9447 | 1970.685 | 0 | 125.55 | 0 | 0 | 关井复压；油管投起泡棒2根，套管注起泡剂10L |  | 0.14
2023-07-08 | 苏75-59-24X | 太原、山1、盒8 | 2456 | 0 | 50100.77 | 油 | 2.6 | 6.9 | 0 | 0 |  |  | 0 | 0 | 0 | 0 | 0 | 98.9447 | 1970.685 | 0 | 125.55 | 0 | 0 | 关井复压 |  | -0.1
2023-07-09 | 苏75-59-24X | 太原、山1、盒8 | 2457 | 0 | 50100.77 | 油 | 2.63 | 6.93 | 0 | 0 |  |  | 0 | 0 | 0 | 0 | 0 | 98.9447 | 1970.685 | 0 | 125.55 | 0 | 0 | 关井复压 |  | -0.03
2023-07-10 | 苏75-59-24X | 太原、山1、盒8 | 2458 | 0 | 50100.77 | 油 | 2.65 | 6.95 | 0 | 0 |  |  | 0 | 0 | 0 | 0 | 0 | 98.9447 | 1970.685 | 0 | 125.55 | 0 | 0 | 关井复压 |  | -0.02
2023-07-11 | 苏75-59-24X | 太原、山1、盒8 | 2459 | 0 | 50100.77 | 油 | 2.7 | 6.98 | 0 | 0 |  |  | 0 | 0 | 0 | 0 | 0 | 98.9447 | 1970.685 | 0 | 125.55 | 0 | 0 | 关井复压 |  | -0.03
2023-07-12 | 苏75-59-24X | 太原、山1、盒8 | 2460 | 17.58 | 50118.35 | 油 | 3.08 | 7.01 | 0 | 0 |  |  | 0.0868 | 1 | 0 | 0 | 0.0868 | 99.0315 | 1970.772 | 1 | 126.57 | 0 | 0 | 14:25开井，开井前油压2.73MPa，套压6.99MPa；校验差压变送器 | 0.0049 | -0.03 |  |  | -0.0253
2023-07-13 | 苏75-59-24X | 太原、山1、盒8 | 2461 | 24 | 50142.35 | 油 | 2.98 | 6.95 | 0 | 0 |  |  | 0.0619 | 0 | 0 | 0 | 0.1487 | 99.0934 | 1970.834 | 1 | 126.59 | 0 | 0 | 油管投起泡棒2根 | 0.0049 | 0.06 |  |  | -0.0257
2023-07-14 | 苏75-59-24X | 太原、山1、盒8 | 2462 | 24 | 50166.35 | 油 | 3.1 | 6.79 | 0 | 0 |  |  | 0.0224 | 0 | 0 | 0 | 0.1711 | 99.1158 | 1970.856 | 1 | 126.6 | 0 | 0 |  | 0.005 | 0.16 |  |  | -0.021
2023-07-15 | 苏75-59-24X | 太原、山1、盒8 | 2463 | 24 | 50190.35 | 油 | 3.07 | 6.93 | 0 | 0 |  |  | 0.0101 | 0 | 0 | 0 | 0.1812 | 99.1259 | 1970.866 | 1 | 126.61 | 0 | 0 |  | 0.0049 | -0.14 |  |  | -0.026
2023-07-16 | 苏75-59-24X | 太原、山1、盒8 | 2464 | 2.92 | 50193.27 | 油 | 3.02 | 7.02 | 0 | 0 |  |  | 0.0011 | 0 | 0 | 0 | 0.1823 | 99.127 | 1970.868 | 1 | 126.61 | 0 | 0 | 10:55关井：关井复压，关井前油压3.02MPa，套压7.02MPa；油管投起泡棒2根 | 0.0049 | -0.09 |  |  | -0.0287
2023-07-17 | 苏75-59-24X | 太原、山1、盒8 | 2465 | 0 | 50193.27 | 油 | 3.6 | 6.8 | 0 | 0 |  |  | 0 | 0 | 0 | 0 | 0.1823 | 99.127 | 1970.868 | 1 | 126.61 | 0 | 0 | 关井复压 |  | 0.22
2023-07-18 | 苏75-59-24X | 太原、山1、盒8 | 2466 | 0 | 50193.27 | 油 | 3.63 | 6.5 | 0 | 0 |  |  | 0 | 0 | 0 | 0 | 0.1823 | 99.127 | 1970.868 | 1 | 126.61 | 0 | 0 | 关井复压 |  | 0.3
2023-07-19 | 苏75-59-24X | 太原、山1、盒8 | 2467 | 0 | 50193.27 | 油 | 3.65 | 6.93 | 0 | 0 |  |  | 0 | 0 | 0 | 0 | 0.1823 | 99.127 | 1970.868 | 1 | 126.61 | 0 | 0 | 关井复压；套管注起泡剂10L |  | -0.43
2023-07-20 | 苏75-59-24X | 太原、山1、盒8 | 2468 | 0 | 50193.27 | 油 | 3.67 | 6.92 | 0 | 0 |  |  | 0 | 0 | 0 | 0 | 0.1823 | 99.127 | 1970.868 | 1 | 126.61 | 0 | 0 | 关井复压 |  | 0.01
2023-07-21 | 苏75-59-24X | 太原、山1、盒8 | 2469 | 0 | 50193.27 | 油 | 3.7 | 6.95 | 0 | 0 |  |  | 0 | 0 | 0 | 0 | 0.1823 | 99.127 | 1970.868 | 1 | 126.61 | 0 | 0 | 关井复压 |  | -0.03
2023-07-22 | 苏75-59-24X | 太原、山1、盒8 | 2470 | 0 | 50193.27 | 油 | 3.73 | 6.94 | 0 | 0 |  |  | 0 | 0 | 0 | 0 | 0.1823 | 99.127 | 1970.868 | 1 | 126.61 | 0 | 0 | 关井复压 |  | 0.01
2023-07-23 | 苏75-59-24X | 太原、山1、盒8 | 2471 | 0 | 50193.27 | 油 | 3.76 | 6.92 | 0 | 0 |  |  | 0 | 0 | 0 | 0 | 0.1823 | 99.127 | 1970.868 | 1 | 126.61 | 0 | 0 | 关井复压；油管投起泡棒2根，套管注起泡剂10L |  | 0.02
2023-07-24 | 苏75-59-24X | 太原、山1、盒8 | 2472 | 0 | 50193.27 | 油 | 3.8 | 8.22 | 0 | 0 |  |  | 0 | 0 | 0 | 0 | 0.1823 | 99.127 | 1970.868 | 1 | 126.61 | 0 | 0 | 关井复压 |  | -1.3
2023-07-25 | 苏75-59-24X | 太原、山1、盒8 | 2473 | 0 | 50193.27 | 油 | 3.83 | 6.6 | 0 | 0 |  |  | 0 | 0 | 0 | 0 | 0.1823 | 99.127 | 1970.868 | 1 | 126.61 | 0 | 0 | 关井复压 |  | 1.62
2023-07-26 | 苏75-59-24X | 太原、山1、盒8 | 2474 | 0 | 50193.27 | 油 | 3.86 | 6.82 | 0 | 0 |  |  | 0 | 0 | 0 | 0 | 0.1823 | 99.127 | 1970.868 | 1 | 126.61 | 0 | 0 | 关井复压；油管投起泡棒2根，套管注起泡剂10L |  | -0.22
2023-07-27 | 苏75-59-24X | 太原、山1、盒8 | 2475 | 0 | 50193.27 | 油 | 3.85 | 7.28 | 0 | 0 |  |  | 0 | 0 | 0 | 0 | 0.1823 | 99.127 | 1970.868 | 1 | 126.61 | 0 | 0 | 关井复压 |  | -0.46
2023-07-28 | 苏75-59-24X | 太原、山1、盒8 | 2476 | 0 | 50193.27 | 油 | 3.88 | 7.3 | 0 | 0 |  |  | 0 | 0 | 0 | 0 | 0.1823 | 99.127 | 1970.868 | 1 | 126.61 | 0 | 0 | 关井复压 |  | -0.02
2023-07-29 | 苏75-59-24X | 太原、山1、盒8 | 2477 | 0 | 50193.27 | 油 | 3.9 | 7.3 | 0 | 0 |  |  | 0 | 0 | 0 | 0 | 0.1823 | 99.127 | 1970.868 | 1 | 126.61 | 0 | 0 | 关井复压 |  | 0
2023-07-30 | 苏75-59-24X | 太原、山1、盒8 | 2478 | 0 | 50193.27 | 油 | 3.93 | 7.32 | 0 | 0 |  |  | 0 | 0 | 0 | 0 | 0.1823 | 99.127 | 1970.868 | 1 | 126.61 | 0 | 0 | 关井复压 |  | -0.02
2023-07-31 | 苏75-59-24X | 太原、山1、盒8 | 2479 | 0 | 50193.27 | 油 | 3.96 | 7.35 | 0 | 0 |  |  | 0 | 0 | 0 | 0 | 0.1823 | 99.127 | 1970.868 | 1 | 126.61 | 0 | 0 | 关井复压 |  | -0.03
2023-08-01 | 苏75-59-24X | 太原、山1、盒8 | 2480 | 0 | 50193.27 | 油 | 3.99 | 7.36 | 0 | 0 |  |  | 0 | 0 | 0 | 0 | 0 | 99.127 | 1970.868 | 0 | 126.61 | 0 | 0 | 关井复压 |  | -0.01
2023-08-02 | 苏75-59-24X | 太原、山1、盒8 | 2481 | 0 | 50193.27 | 油 | 4.01 | 7.38 | 0 | 0 |  |  | 0 | 0 | 0 | 0 | 0 | 99.127 | 1970.868 | 0 | 126.61 | 0 | 0 | 关井复压 |  | -0.02
2023-08-03 | 苏75-59-24X | 太原、山1、盒8 | 2482 | 0 | 50193.27 | 油 | 4.05 | 7.39 | 0 | 0 |  |  | 0 | 0 | 0 | 0 | 0 | 99.127 | 1970.868 | 0 | 126.61 | 0 | 0 | 关井复压 |  | -0.01
2023-08-04 | 苏75-59-24X | 太原、山1、盒8 | 2483 | 0 | 50193.27 | 油 | 4.06 | 7.4 | 0 | 0 |  |  | 0 | 0 | 0 | 0 | 0 | 99.127 | 1970.868 | 0 | 126.61 | 0 | 0 | 关井复压 |  | -0.01
2023-08-05 | 苏75-59-24X | 太原、山1、盒8 | 2484 | 0 | 50193.27 | 油 | 4.09 | 7.39 | 0 | 0 |  |  | 0 | 0 | 0 | 0 | 0 | 99.127 | 1970.868 | 0 | 126.61 | 0 | 0 | 关井复压 |  | 0.01
2023-08-06 | 苏75-59-24X | 太原、山1、盒8 | 2485 | 0 | 50193.27 | 油 | 4.1 | 7.42 | 0 | 0 |  |  | 0 | 0 | 0 | 0 | 0 | 99.127 | 1970.868 | 0 | 126.61 | 0 | 0 | 关井复压 |  | -0.03
2023-08-07 | 苏75-59-24X | 太原、山1、盒8 | 2486 | 0 | 50193.27 | 油 | 4.12 | 7.43 | 0 | 0 |  |  | 0 | 0 | 0 | 0 | 0 | 99.127 | 1970.868 | 0 | 126.61 | 0 | 0 | 关井复压；油管投起泡棒2根，套管注起泡剂10L |  | -0.01
2023-08-08 | 苏75-59-24X | 太原、山1、盒8 | 2487 | 0 | 50193.27 | 油 | 4.13 | 7.45 | 0 | 0 |  |  | 0 | 0 | 0 | 0 | 0 | 99.127 | 1970.868 | 0 | 126.61 | 0 | 0 | 关井复压 |  | -0.02
2023-08-09 | 苏75-59-24X | 太原、山1、盒8 | 2488 | 0 | 50193.27 | 油 | 4.15 | 7.45 | 0 | 0 |  |  | 0 | 0 | 0 | 0 | 0 | 99.127 | 1970.868 | 0 | 126.61 | 0 | 0 | 关井复压 |  | 0
2023-08-10 | 苏75-59-24X | 太原、山1、盒8 | 2489 | 0 | 50193.27 | 油 | 4.16 | 7.46 | 0 | 0 |  |  | 0 | 0 | 0 | 0 | 0 | 99.127 | 1970.868 | 0 | 126.61 | 0 | 0 | 关井复压 |  | -0.01
2023-08-11 | 苏75-59-24X | 太原、山1、盒8 | 2490 | 0 | 50193.27 | 油 | 4.18 | 7.48 | 0 | 0 |  |  | 0 | 0 | 0 | 0 | 0 | 99.127 | 1970.868 | 0 | 126.61 | 0 | 0 | 关井复压 |  | -0.02
2023-08-12 | 苏75-59-24X | 太原、山1、盒8 | 2491 | 0 | 50193.27 | 油 | 4.2 | 7.48 | 0 | 0 |  |  | 0 | 0 | 0 | 0 | 0 | 99.127 | 1970.868 | 0 | 126.61 | 0 | 0 | 关井复压 |  | 0
2023-08-13 | 苏75-59-24X | 太原、山1、盒8 | 2492 | 0 | 50193.27 | 油 | 4.21 | 7.51 | 0 | 0 |  |  | 0 | 0 | 0 | 0 | 0 | 99.127 | 1970.868 | 0 | 126.61 | 0 | 0 | 关井复压 |  | -0.03
2023-08-14 | 苏75-59-24X | 太原、山1、盒8 | 2493 | 0 | 50193.27 | 油 | 4.23 | 7.52 | 0 | 0 |  |  | 0 | 0 | 0 | 0 | 0 | 99.127 | 1970.868 | 0 | 126.61 | 0 | 0 | 关井复压 |  | -0.01
2023-08-15 | 苏75-59-24X | 太原、山1、盒8 | 2494 | 0 | 50193.27 | 油 | 4.24 | 7.54 | 0 | 0 |  |  | 0 | 0 | 0 | 0 | 0 | 99.127 | 1970.868 | 0 | 126.61 | 0 | 0 | 关井复压 |  | -0.02
2023-08-16 | 苏75-59-24X | 太原、山1、盒8 | 2495 | 0 | 50193.27 | 油 | 4.25 | 7.55 | 0 | 0 |  |  | 0 | 0 | 0 | 0 | 0 | 99.127 | 1970.868 | 0 | 126.61 | 0 | 0 | 关井复压 |  | -0.01
2023-08-17 | 苏75-59-24X | 太原、山1、盒8 | 2496 | 0 | 50193.27 | 油 | 4.27 | 7.56 | 0 | 0 |  |  | 0 | 0 | 0 | 0 | 0 | 99.127 | 1970.868 | 0 | 126.61 | 0 | 0 | 关井复压 |  | -0.01
2023-08-18 | 苏75-59-24X | 太原、山1、盒8 | 2497 | 0 | 50193.27 | 油 | 4.29 | 7.56 | 0 | 0 |  |  | 0 | 0 | 0 | 0 | 0 | 99.127 | 1970.868 | 0 | 126.61 | 0 | 0 | 关井复压 |  | 0
2023-08-19 | 苏75-59-24X | 太原、山1、盒8 | 2498 | 0 | 50193.27 | 油 | 4.3 | 7.58 | 0 | 0 |  |  | 0 | 0 | 0 | 0 | 0 | 99.127 | 1970.868 | 0 | 126.61 | 0 | 0 | 关井复压 |  | -0.02
2023-08-20 | 苏75-59-24X | 太原、山1、盒8 | 2499 | 0 | 50193.27 | 油 | 4.31 | 7.6 | 0 | 0 |  |  | 0 | 0 | 0 | 0 | 0 | 99.127 | 1970.868 | 0 | 126.61 | 0 | 0 | 关井复压 |  | -0.02
2023-08-21 | 苏75-59-24X | 太原、山1、盒8 | 2500 | 0 | 50193.27 | 油 | 4.32 | 7.61 | 0 | 0 |  |  | 0 | 0 | 0 | 0 | 0 | 99.127 | 1970.868 | 0 | 126.61 | 0 | 0 | 关井复压 |  | -0.01
2023-08-22 | 苏75-59-24X | 太原、山1、盒8 | 2501 | 0 | 50193.27 | 油 | 4.34 | 7.61 | 0 | 0 |  |  | 0 | 0 | 0 | 0 | 0 | 99.127 | 1970.868 | 0 | 126.61 | 0 | 0 | 关井复压 |  | 0
2023-08-23 | 苏75-59-24X | 太原、山1、盒8 | 2502 | 0 | 50193.27 | 油 | 4.35 | 7.63 | 0 | 0 |  |  | 0 | 0 | 0 | 0 | 0 | 99.127 | 1970.868 | 0 | 126.61 | 0 | 0 | 关井复压 |  | -0.02
2023-08-24 | 苏75-59-24X | 太原、山1、盒8 | 2503 | 0 | 50193.27 | 油 | 4.36 | 7.62 | 0 | 0 |  |  | 0 | 0 | 0 | 0 | 0 | 99.127 | 1970.868 | 0 | 126.61 | 0 | 0 | 关井复压 |  | 0.01
2023-08-25 | 苏75-59-24X | 太原、山1、盒8 | 2504 | 0 | 50193.27 | 油 | 4.37 | 7.64 | 0 | 0 |  |  | 0 | 0 | 0 | 0 | 0 | 99.127 | 1970.868 | 0 | 126.61 | 0 | 0 | 关井复压 |  | -0.02
2023-08-26 | 苏75-59-24X | 太原、山1、盒8 | 2505 | 0 | 50193.27 | 油 | 4.39 | 7.62 | 0 | 0 |  |  | 0 | 0 | 0 | 0 | 0 | 99.127 | 1970.868 | 0 | 126.61 | 0 | 0 | 关井复压 |  | 0.02
2023-08-27 | 苏75-59-24X | 太原、山1、盒8 | 2506 | 0 | 50193.27 | 油 | 4.4 | 7.53 | 0 | 0 |  |  | 0 | 0 | 0 | 0 | 0 | 99.127 | 1970.868 | 0 | 126.61 | 0 | 0 | 关井复压；套管注甲醇100L |  | 0.09
2023-08-28 | 苏75-59-24X | 太原、山1、盒8 | 2507 | 0 | 50193.27 | 油 | 4.4 | 7.68 | 0 | 0 |  |  | 0 | 0 | 0 | 0 | 0 | 99.127 | 1970.868 | 0 | 126.61 | 0 | 0 | 关井复压 |  | -0.15
2023-08-29 | 苏75-59-24X | 太原、山1、盒8 | 2508 | 0 | 50193.27 | 油 | 4.41 | 7.69 | 0 | 0 |  |  | 0 | 0 | 0 | 0 | 0 | 99.127 | 1970.868 | 0 | 126.61 | 0 | 0 | 关井复压 |  | -0.01
2023-08-30 | 苏75-59-24X | 太原、山1、盒8 | 2509 | 0 | 50193.27 | 油 | 4.41 | 7.7 | 0 | 0 |  |  | 0 | 0 | 0 | 0 | 0 | 99.127 | 1970.868 | 0 | 126.61 | 0 | 0 | 关井复压 |  | -0.01
2023-08-31 | 苏75-59-24X | 太原、山1、盒8 | 2510 | 0 | 50193.27 | 油 | 4.43 | 7.71 | 0 | 0 |  |  | 0 | 0 | 0 | 0 | 0 | 99.127 | 1970.868 | 0 | 126.61 | 0 | 0 | 关井复压 |  | -0.01
2023-09-01 | 苏75-59-24X | 太原、山1、盒8 | 2511 | 0 | 50193.27 | 油 | 4.43 | 7.72 | 0 | 0 |  |  | 0 | 0 | 0 | 0 | 0 | 99.127 | 1970.868 | 0 | 126.61 | 0 | 0 | 关井复压 |  | -0.01
2023-09-02 | 苏75-59-24X | 太原、山1、盒8 | 2512 | 0 | 50193.27 | 油 | 4.44 | 7.73 | 0 | 0 |  |  | 0 | 0 | 0 | 0 | 0 | 99.127 | 1970.868 | 0 | 126.61 | 0 | 0 | 关井复压 |  | -0.01
2023-09-03 | 苏75-59-24X | 太原、山1、盒8 | 2513 | 0 | 50193.27 | 油 | 4.45 | 7.74 | 0 | 0 |  |  | 0 | 0 | 0 | 0 | 0 | 99.127 | 1970.868 | 0 | 126.61 | 0 | 0 | 关井复压 |  | -0.01
2023-09-04 | 苏75-59-24X | 太原、山1、盒8 | 2514 | 0 | 50193.27 | 油 | 4.46 | 7.76 | 0 | 0 |  |  | 0 | 0 | 0 | 0 | 0 | 99.127 | 1970.868 | 0 | 126.61 | 0 | 0 | 关井复压 |  | -0.02
2023-09-05 | 苏75-59-24X | 太原、山1、盒8 | 2515 | 0 | 50193.27 | 油 | 4.48 | 7.75 | 0 | 0 |  |  | 0 | 0 | 0 | 0 | 0 | 99.127 | 1970.868 | 0 | 126.61 | 0 | 0 | 关井复压 |  | 0.01
2023-09-06 | 苏75-59-24X | 太原、山1、盒8 | 2516 | 0 | 50193.27 | 油 | 4.49 | 7.77 | 0 | 0 |  |  | 0 | 0 | 0 | 0 | 0 | 99.127 | 1970.868 | 0 | 126.61 | 0 | 0 | 关井复压 |  | -0.02
2023-09-07 | 苏75-59-24X | 太原、山1、盒8 | 2517 | 0 | 50193.27 | 油 | 4.5 | 7.78 | 0 | 0 |  |  | 0 | 0 | 0 | 0 | 0 | 99.127 | 1970.868 | 0 | 126.61 | 0 | 0 | 关井复压 |  | -0.01
2023-09-08 | 苏75-59-24X | 太原、山1、盒8 | 2518 | 0 | 50193.27 | 油 | 4.51 | 7.79 | 0 | 0 |  |  | 0 | 0 | 0 | 0 | 0 | 99.127 | 1970.868 | 0 | 126.61 | 0 | 0 | 关井复压 |  | -0.01
2023-09-09 | 苏75-59-24X | 太原、山1、盒8 | 2519 | 0 | 50193.27 | 油 | 4.52 | 7.79 | 0 | 0 |  |  | 0 | 0 | 0 | 0 | 0 | 99.127 | 1970.868 | 0 | 126.61 | 0 | 0 | 关井复压 |  | 0
2023-09-10 | 苏75-59-24X | 太原、山1、盒8 | 2520 | 0 | 50193.27 | 油 | 4.53 | 7.81 | 0 | 0 |  |  | 0 | 0 | 0 | 0 | 0 | 99.127 | 1970.868 | 0 | 126.61 | 0 | 0 | 关井复压 |  | -0.02
2023-09-11 | 苏75-59-24X | 太原、山1、盒8 | 2521 | 0 | 50193.27 | 油 | 4.54 | 7.82 | 0 | 0 |  |  | 0 | 0 | 0 | 0 | 0 | 99.127 | 1970.868 | 0 | 126.61 | 0 | 0 | 关井复压 |  | -0.01
2023-09-12 | 苏75-59-24X | 太原、山1、盒8 | 2522 | 0 | 50193.27 | 油 | 4.55 | 7.83 | 0 | 0 |  |  | 0 | 0 | 0 | 0 | 0 | 99.127 | 1970.868 | 0 | 126.61 | 0 | 0 | 关井复压 |  | -0.01
2023-09-13 | 苏75-59-24X | 太原、山1、盒8 | 2523 | 0 | 50193.27 | 油 | 4.56 | 7.84 | 0 | 0 |  |  | 0 | 0 | 0 | 0 | 0 | 99.127 | 1970.868 | 0 | 126.61 | 0 | 0 | 关井复压 |  | -0.01
2023-09-14 | 苏75-59-24X | 太原、山1、盒8 | 2524 | 0 | 50193.27 | 油 | 4.57 | 7.83 | 0 | 0 |  |  | 0 | 0 | 0 | 0 | 0 | 99.127 | 1970.868 | 0 | 126.61 | 0 | 0 | 关井复压 |  | 0.01
2023-09-15 | 苏75-59-24X | 太原、山1、盒8 | 2525 | 0 | 50193.27 | 油 | 4.58 | 7.85 | 0 | 0 |  |  | 0 | 0 | 0 | 0 | 0 | 99.127 | 1970.868 | 0 | 126.61 | 0 | 0 | 关井复压 |  | -0.02
2023-09-16 | 苏75-59-24X | 太原、山1、盒8 | 2526 | 0 | 50193.27 | 油 | 4.59 | 7.86 | 0 | 0 |  |  | 0 | 0 | 0 | 0 | 0 | 99.127 | 1970.868 | 0 | 126.61 | 0 | 0 | 关井复压 |  | -0.01
2023-09-17 | 苏75-59-24X | 太原、山1、盒8 | 2527 | 0 | 50193.27 | 油 | 4.6 | 7.87 | 0 | 0 |  |  | 0 | 0 | 0 | 0 | 0 | 99.127 | 1970.868 | 0 | 126.61 | 0 | 0 | 计划关井 |  | -0.01
2023-09-18 | 苏75-59-24X | 太原、山1、盒8 | 2528 | 0 | 50193.27 | 油 | 4.61 | 7.86 | 0 | 0 |  |  | 0 | 0 | 0 | 0 | 0 | 99.127 | 1970.868 | 0 | 126.61 | 0 | 0 | 计划关井 |  | 0.01
2023-09-19 | 苏75-59-24X | 太原、山1、盒8 | 2529 | 0 | 50193.27 | 油 | 4.62 | 7.88 | 0 | 0 |  |  | 0 | 0 | 0 | 0 | 0 | 99.127 | 1970.868 | 0 | 126.61 | 0 | 0 | 计划关井 |  | -0.02
2023-09-20 | 苏75-59-24X | 太原、山1、盒8 | 2530 | 0 | 50193.27 | 油 | 4.62 | 7.89 | 0 | 0 |  |  | 0 | 0 | 0 | 0 | 0 | 99.127 | 1970.868 | 0 | 126.61 | 0 | 0 | 计划关井 |  | -0.01
2023-09-21 | 苏75-59-24X | 太原、山1、盒8 | 2531 | 0 | 50193.27 | 油 | 4.63 | 7.9 | 0 | 0 |  |  | 0 | 0 | 0 | 0 | 0 | 99.127 | 1970.868 | 0 | 126.61 | 0 | 0 | 计划关井 |  | -0.01
2023-09-22 | 苏75-59-24X | 太原、山1、盒8 | 2532 | 0 | 50193.27 | 油 | 4.64 | 7.91 | 0 | 0 |  |  | 0 | 0 | 0 | 0 | 0 | 99.127 | 1970.868 | 0 | 126.61 | 0 | 0 | 计划关井 |  | -0.01
2023-09-23 | 苏75-59-24X | 太原、山1、盒8 | 2533 | 0 | 50193.27 | 油 | 4.65 | 7.9 | 0 | 0 |  |  | 0 | 0 | 0 | 0 | 0 | 99.127 | 1970.868 | 0 | 126.61 | 0 | 0 | 计划关井 |  | 0.01
2023-09-24 | 苏75-59-24X | 太原、山1、盒8 | 2534 | 0 | 50193.27 | 油 | 4.66 | 7.92 | 0 | 0 |  |  | 0 | 0 | 0 | 0 | 0 | 99.127 | 1970.868 | 0 | 126.61 | 0 | 0 | 计划关井 |  | -0.02
2023-09-25 | 苏75-59-24X | 太原、山1、盒8 | 2535 | 0 | 50193.27 | 油 | 4.67 | 7.93 | 0 | 0 |  |  | 0 | 0 | 0 | 0 | 0 | 99.127 | 1970.868 | 0 | 126.61 | 0 | 0 | 计划关井 |  | -0.01
2023-09-26 | 苏75-59-24X | 太原、山1、盒8 | 2536 | 0 | 50193.27 | 油 | 4.68 | 7.94 | 0 | 0 |  |  | 0 | 0 | 0 | 0 | 0 | 99.127 | 1970.868 | 0 | 126.61 | 0 | 0 | 计划关井 |  | -0.01
2023-09-27 | 苏75-59-24X | 太原、山1、盒8 | 2537 | 0 | 50193.27 | 油 | 4.69 | 7.95 | 0 | 0 |  |  | 0 | 0 | 0 | 0 | 0 | 99.127 | 1970.868 | 0 | 126.61 | 0 | 0 | 计划关井 |  | -0.01
2023-09-28 | 苏75-59-24X | 太原、山1、盒8 | 2538 | 0 | 50193.27 | 油 | 4.7 | 7.95 | 0 | 0 |  |  | 0 | 0 | 0 | 0 | 0 | 99.127 | 1970.868 | 0 | 126.61 | 0 | 0 | 计划关井 |  | 0
2023-09-29 | 苏75-59-24X | 太原、山1、盒8 | 2539 | 0 | 50193.27 | 油 | 4.71 | 7.96 | 0 | 0 |  |  | 0 | 0 | 0 | 0 | 0 | 99.127 | 1970.868 | 0 | 126.61 | 0 | 0 | 计划关井 |  | -0.01
2023-09-30 | 苏75-59-24X | 太原、山1、盒8 | 2540 | 0 | 50193.27 | 油 | 4.71 | 7.97 | 0 | 0 |  |  | 0 | 0 | 0 | 0 | 0 | 99.127 | 1970.868 | 0 | 126.61 | 0 | 0 | 计划关井 |  | -0.01
2023-10-01 | 苏75-59-24X | 太原、山1、盒8 | 2541 | 0 | 50193.27 | 油 | 4.72 | 7.98 | 0 | 0 |  |  | 0 | 0 | 0 | 0 | 0 | 99.127 | 1970.868 | 0 | 126.61 | 0 | 0 | 计划关井 |  | -0.01
2023-10-02 | 苏75-59-24X | 太原、山1、盒8 | 2542 | 0 | 50193.27 | 油 | 4.73 | 7.98 | 0 | 0 |  |  | 0 | 0 | 0 | 0 | 0 | 99.127 | 1970.868 | 0 | 126.61 | 0 | 0 | 计划关井 |  | 0
2023-10-03 | 苏75-59-24X | 太原、山1、盒8 | 2543 | 0 | 50193.27 | 油 | 4.74 | 7.98 | 0 | 0 |  |  | 0 | 0 | 0 | 0 | 0 | 99.127 | 1970.868 | 0 | 126.61 | 0 | 0 | 计划关井 |  | 0
2023-10-04 | 苏75-59-24X | 太原、山1、盒8 | 2544 | 0 | 50193.27 | 油 | 4.74 | 8 | 0 | 0 |  |  | 0 | 0 | 0 | 0 | 0 | 99.127 | 1970.868 | 0 | 126.61 | 0 | 0 | 计划关井 |  | -0.02
2023-10-05 | 苏75-59-24X | 太原、山1、盒8 | 2545 | 0 | 50193.27 | 油 | 4.75 | 7.99 | 0 | 0 |  |  | 0 | 0 | 0 | 0 | 0 | 99.127 | 1970.868 | 0 | 126.61 | 0 | 0 | 计划关井 |  | 0.01
2023-10-06 | 苏75-59-24X | 太原、山1、盒8 | 2546 | 0 | 50193.27 | 油 | 4.76 | 8 | 0 | 0 |  |  | 0 | 0 | 0 | 0 | 0 | 99.127 | 1970.868 | 0 | 126.61 | 0 | 0 | 计划关井 |  | -0.01
2023-10-07 | 苏75-59-24X | 盒8、山1 | 2547 | 0 | 50193.27 | 油 | 4.77 | 8.01 | 0 | 0 |  |  | 0 | 0 | 0 | 0 | 0 | 99.127 | 1970.868 | 0 | 126.61 | 0 | 0 | 计划关井 |  | -0.01
2023-10-08 | 苏75-59-24X | 盒8、山1 | 2548 | 0 | 50193.27 | 油 | 4.78 | 8.02 | 0 | 0 |  |  | 0 | 0 | 0 | 0 | 0 | 99.127 | 1970.868 | 0 | 126.61 | 0 | 0 | 计划关井 |  | -0.01
2023-10-09 | 苏75-59-24X | 盒8、山1 | 2549 | 0 | 50193.27 | 油 | 4.78 | 8.03 | 0 | 0 |  |  | 0 | 0 | 0 | 0 | 0 | 99.127 | 1970.868 | 0 | 126.61 | 0 | 0 | 计划关井 |  | -0.01
2023-10-10 | 苏75-59-24X | 盒8、山1 | 2550 | 0 | 50193.27 | 油 | 4.79 | 8.04 | 0 | 0 |  |  | 0 | 0 | 0 | 0 | 0 | 99.127 | 1970.868 | 0 | 126.61 | 0 | 0 | 计划关井 |  | -0.01
2023-10-11 | 苏75-59-24X | 盒8、山1 | 2551 | 0 | 50193.27 | 油 | 4.8 | 8.04 | 0 | 0 |  |  | 0 | 0 | 0 | 0 | 0 | 99.127 | 1970.868 | 0 | 126.61 | 0 | 0 | 计划关井 |  | 0
2023-10-12 | 苏75-59-24X | 盒8、山1 | 2552 | 0 | 50193.27 | 油 | 4.81 | 8.05 | 0 | 0 |  |  | 0 | 0 | 0 | 0 | 0 | 99.127 | 1970.868 | 0 | 126.61 | 0 | 0 | 计划关井 |  | -0.01
2023-10-13 | 苏75-59-24X | 盒8、山1 | 2553 | 0 | 50193.27 | 油 | 4.81 | 8.04 | 0 | 0 |  |  | 0 | 0 | 0 | 0 | 0 | 99.127 | 1970.868 | 0 | 126.61 | 0 | 0 | 计划关井 |  | 0.01
2023-10-14 | 苏75-59-24X | 盒8、山1 | 2554 | 0 | 50193.27 | 油 | 4.82 | 8.06 | 0 | 0 |  |  | 0 | 0 | 0 | 0 | 0 | 99.127 | 1970.868 | 0 | 126.61 | 0 | 0 | 计划关井 |  | -0.02
2023-10-15 | 苏75-59-24X | 盒8、山1 | 2555 | 0 | 50193.27 | 油 | 4.83 | 8.07 | 0 | 0 |  |  | 0 | 0 | 0 | 0 | 0 | 99.127 | 1970.868 | 0 | 126.61 | 0 | 0 | 计划关井 |  | -0.01
2023-10-16 | 苏75-59-24X | 盒8、山1 | 2556 | 0 | 50193.27 | 油 | 4.84 | 8.08 | 0 | 0 |  |  | 0 | 0 | 0 | 0 | 0 | 99.127 | 1970.868 | 0 | 126.61 | 0 | 0 | 计划关井 |  | -0.01
2023-10-17 | 苏75-59-24X | 盒8、山1 | 2557 | 0 | 50193.27 | 油 | 4.85 | 8.09 | 0 | 0 |  |  | 0 | 0 | 0 | 0 | 0 | 99.127 | 1970.868 | 0 | 126.61 | 0 | 0 | 计划关井 |  | -0.01
2023-10-18 | 苏75-59-24X | 盒8、山1 | 2558 | 0 | 50193.27 | 油 | 4.85 | 8.08 | 0 | 0 |  |  | 0 | 0 | 0 | 0 | 0 | 99.127 | 1970.868 | 0 | 126.61 | 0 | 0 | 计划关井 |  | 0.01
2023-10-19 | 苏75-59-24X | 盒8、山1 | 2559 | 0 | 50193.27 | 油 | 4.86 | 8.09 | 0 | 0 |  |  | 0 | 0 | 0 | 0 | 0 | 99.127 | 1970.868 | 0 | 126.61 | 0 | 0 | 计划关井 |  | -0.01
2023-10-20 | 苏75-59-24X | 盒8、山1 | 2560 | 0 | 50193.27 | 油 | 4.87 | 8.1 | 0 | 0 |  |  | 0 | 0 | 0 | 0 | 0 | 99.127 | 1970.868 | 0 | 126.61 | 0 | 0 | 计划关井 |  | -0.01
2023-10-21 | 苏75-59-24X | 盒8、山1 | 2561 | 0 | 50193.27 | 油 | 4.88 | 8.11 | 0 | 0 |  |  | 0 | 0 | 0 | 0 | 0 | 99.127 | 1970.868 | 0 | 126.61 | 0 | 0 | 计划关井 |  | -0.01
2023-10-22 | 苏75-59-24X | 盒8、山1 | 2562 | 0 | 50193.27 | 油 | 4.89 | 8.11 | 0 | 0 |  |  | 0 | 0 | 0 | 0 | 0 | 99.127 | 1970.868 | 0 | 126.61 | 0 | 0 | 计划关井 |  | 0
2023-10-23 | 苏75-59-24X | 盒8、山1 | 2563 | 0 | 50193.27 | 油 | 4.89 | 8.12 | 0 | 0 |  |  | 0 | 0 | 0 | 0 | 0 | 99.127 | 1970.868 | 0 | 126.61 | 0 | 0 | 计划关井 |  | -0.01
2023-10-24 | 苏75-59-24X | 盒8、山1 | 2564 | 0 | 50193.27 | 油 | 4.9 | 8.13 | 0 | 0 |  |  | 0 | 0 | 0 | 0 | 0 | 99.127 | 1970.868 | 0 | 126.61 | 0 | 0 | 计划关井 |  | -0.01
2023-10-25 | 苏75-59-24X | 盒8、山1 | 2565 | 0 | 50193.27 | 油 | 4.91 | 8.14 | 0 | 0 |  |  | 0 | 0 | 0 | 0 | 0 | 99.127 | 1970.868 | 0 | 126.61 | 0 | 0 | 计划关井 |  | -0.01
2023-10-26 | 苏75-59-24X | 盒8、山1 | 2566 | 0 | 50193.27 | 油 | 4.92 | 8.14 | 0 | 0 |  |  | 0 | 0 | 0 | 0 | 0 | 99.127 | 1970.868 | 0 | 126.61 | 0 | 0 | 计划关井 |  | 0
2023-10-27 | 苏75-59-24X | 盒8、山1 | 2567 | 0 | 50193.27 | 油 | 4.92 | 8.13 | 0 | 0 |  |  | 0 | 0 | 0 | 0 | 0 | 99.127 | 1970.868 | 0 | 126.61 | 0 | 0 | 计划关井 |  | 0.01
2023-10-28 | 苏75-59-24X | 盒8、山1 | 2568 | 0 | 50193.27 | 油 | 4.93 | 8.15 | 0 | 0 |  |  | 0 | 0 | 0 | 0 | 0 | 99.127 | 1970.868 | 0 | 126.61 | 0 | 0 | 计划关井 |  | -0.02
2023-10-29 | 苏75-59-24X | 盒8、山1 | 2569 | 0 | 50193.27 | 油 | 4.93 | 8.16 | 0 | 0 |  |  | 0 | 0 | 0 | 0 | 0 | 99.127 | 1970.868 | 0 | 126.61 | 0 | 0 | 计划关井 |  | -0.01
2023-10-30 | 苏75-59-24X | 盒8、山1 | 2570 | 0 | 50193.27 | 油 | 4.94 | 8.17 | 0 | 0 |  |  | 0 | 0 | 0 | 0 | 0 | 99.127 | 1970.868 | 0 | 126.61 | 0 | 0 | 计划关井 |  | -0.01
2023-10-31 | 苏75-59-24X | 盒8、山1 | 2571 | 0 | 50193.27 | 油 | 4.95 | 8.16 | 0 | 0 |  |  | 0 | 0 | 0 | 0 | 0 | 99.127 | 1970.868 | 0 | 126.61 | 0 | 0 | 计划关井 |  | 0.01
2023-11-01 | 苏75-59-24X | 盒8、山1 | 2572 | 0 | 50193.27 | 油 | 4.94 | 8.18 | 0 | 0 |  |  | 0 | 0 | 0 | 0 | 0 | 99.127 | 1970.868 | 0 | 126.61 | 0 | 0 | 计划关井 |  | -0.02
2023-11-02 | 苏75-59-24X | 盒8、山1 | 2573 | 0 | 50193.27 | 油 | 5.02 | 8.18 | 0 | 0 |  |  | 0 | 0 | 0 | 0 | 0 | 99.127 | 1970.868 | 0 | 126.61 | 0 | 0 | 计划关井 |  | 0
2023-11-03 | 苏75-59-24X | 盒8、山1 | 2574 | 0 | 50193.27 | 油 | 5.08 | 8.17 | 0 | 0 |  |  | 0 | 0 | 0 | 0 | 0 | 99.127 | 1970.868 | 0 | 126.61 | 0 | 0 | 计划关井 |  | 0.01
2023-11-04 | 苏75-59-24X | 盒8、山1 | 2575 | 0 | 50193.27 | 油 | 5.17 | 8.19 | 0 | 0 |  |  | 0 | 0 | 0 | 0 | 0 | 99.127 | 1970.868 | 0 | 126.61 | 0 | 0 | 计划关井 |  | -0.02
2023-11-05 | 苏75-59-24X | 盒8、山1 | 2576 | 0 | 50193.27 | 油 | 5.25 | 8.19 | 0 | 0 |  |  | 0 | 0 | 0 | 0 | 0 | 99.127 | 1970.868 | 0 | 126.61 | 0 | 0 | 计划关井 |  | 0
2023-11-06 | 苏75-59-24X | 盒8、山1 | 2577 | 0 | 50193.27 | 油 | 5.29 | 8.17 | 0 | 0 |  |  | 0 | 0 | 0 | 0 | 0 | 99.127 | 1970.868 | 0 | 126.61 | 0 | 0 | 计划关井 |  | 0.02
2023-11-07 | 苏75-59-24X | 盒8、山1 | 2578 | 23.58 | 50216.85 | 油 | 0.93 | 8.05 | 0 | 0 |  |  | 1.0549 | 0 | 0 | 0 | 1.0549 | 100.1819 | 1971.922 | 0 | 126.62 | 0 | 0 | 8:25开井，开井前油压5.33MPa，套压8.19MPa；油管投起泡棒2根 | 0.0043 | 0.12
2023-11-08 | 苏75-59-24X | 盒8、山1 | 2579 | 24 | 50240.85 | 油 | 0.97 | 7.88 | 0 | 0 |  |  | 1.1195 | 2 | 0 | 0 | 2.1744 | 101.3014 | 1973.042 | 2 | 128.16 | 0 | 0 |  | 0.0043 | 0.17
2023-11-09 | 苏75-59-24X | 盒8、山1 | 2580 | 24 | 50264.85 | 油 | 1.1 | 7.78 | 0 | 0 |  |  | 1.0257 | 1 | 0 | 0 | 3.2001 | 102.3271 | 1974.068 | 3 | 129.19 | 0 | 0 |  | 0.0044 | 0.1
2023-11-10 | 苏75-59-24X | 盒8、山1 | 2581 | 24 | 50288.85 | 油 | 0.76 | 7.72 | 0 | 0 |  |  | 1.0323 | 1 | 0 | 0 | 4.2324 | 103.3594 | 1975.1 | 4 | 130.48 | 0 | 0 |  | 0.0044 | 0.06
2023-11-11 | 苏75-59-24X | 盒8、山1 | 2582 | 24 | 50312.85 | 油 | 0.84 | 7.65 | 0 | 0 |  |  | 0.9021 | 1 | 0 | 0 | 5.1345 | 104.2615 | 1976.002 | 5 | 131.7 | 0 | 0 | 油管投起泡棒2根 | 0.0044 | 0.07
2023-11-12 | 苏75-59-24X | 盒8、山1 | 2583 | 24 | 50336.85 | 油 | 0.89 | 7.6 | 0 | 0 |  |  | 0.9794 | 2 | 0 | 0 | 6.1139 | 105.2409 | 1976.981 | 7 | 133.26 | 0 | 0 |  | 0.0044 | 0.05
2023-11-13 | 苏75-59-24X | 盒8、山1 | 2584 | 24 | 50360.85 | 油 | 0.93 | 7.56 | 0 | 0 |  |  | 0.885 | 1 | 0 | 0 | 6.9989 | 106.1259 | 1977.866 | 8 | 134.28 | 0 | 0 |  | 0.0045 | 0.04
2023-11-14 | 苏75-59-24X | 盒8、山1 | 2585 | 24 | 50384.85 | 油 | 1.05 | 7.51 | 0 | 0 |  |  | 0.9793 | 1 | 0 | 0 | 7.9782 | 107.1052 | 1978.846 | 9 | 135.35 | 0 | 0 | 油管投起泡棒2根 | 0.0045 | 0.05 | 0.0771
2023-11-15 | 苏75-59-24X | 盒8、山1 | 2586 | 24 | 50408.85 | 油 | 1.1 | 7.47 | 0 | 0 |  |  | 1.1364 | 1 | 0 | 0 | 9.1146 | 108.2416 | 1979.982 | 10 | 136.52 | 0 | 0 |  | 0.0045 | 0.04 | 0.0586
2023-11-16 | 苏75-59-24X | 盒8、山1 | 2587 | 24 | 50432.85 | 油 | 0.82 | 7.41 | 0 | 0 |  |  | 1.1009 | 1 | 0 | 0 | 10.2155 | 109.3425 | 1981.083 | 11 | 137.98 | 0 | 0 |  | 0.0045 | 0.06 | 0.0529
2023-11-17 | 苏75-59-24X | 盒8、山1 | 2588 | 24 | 50456.85 | 油 | 0.96 | 7.37 | 0 | 0 |  |  | 1.0369 | 1 | 0 | 0 | 11.2524 | 110.3794 | 1982.12 | 12 | 138.97 | 0 | 0 |  | 0.0045 | 0.04 | 0.05 | 0.068
2023-11-18 | 苏75-59-24X | 盒8、山1 | 2589 | 24 | 50480.85 | 油 | 1.04 | 7.33 | 0 | 0 |  |  | 1.0559 | 1 | 0 | 0 | 12.3083 | 111.4353 | 1983.176 | 13 | 140.1 | 0 | 0 | 油管投起泡棒2根 | 0.0045 | 0.04 | 0.0457 | 0.055
2023-11-19 | 苏75-59-24X | 盒8、山1 | 2590 | 24 | 50504.85 | 油 | 0.86 | 7.29 | 0 | 0 |  |  | 1.0261 | 1 | 0 | 0 | 13.3344 | 112.4614 | 1984.202 | 15 | 141.49 | 0 | 0 |  | 0.0045 | 0.04 | 0.0443 | 0.049
2023-11-20 | 苏75-59-24X | 盒8、山1 | 2591 | 24 | 50528.85 | 油 | 0.91 | 7.25 | 0 | 0 |  |  | 1.0248 | 1 | 0 | 0 | 14.3592 | 113.4862 | 1985.227 | 16 | 142.81 | 0 | 0 |  | 0.0046 | 0.04 | 0.0443 | 0.047
2023-11-21 | 苏75-59-24X | 盒8、山1 | 2592 | 24 | 50552.85 | 油 | 0.92 | 7.22 | 0 | 0 |  |  | 0.9758 | 1 | 0 | 0 | 15.335 | 114.462 | 1986.203 | 18 | 144.12 | 0 | 0 | 油管投起泡棒2根 | 0.0046 | 0.03 | 0.0414 | 0.043
2023-11-22 | 苏75-59-24X | 盒8、山1 | 2593 | 24 | 50576.85 | 油 | 0.97 | 7.17 | 0 | 0 |  |  | 0.944 | 1 | 0 | 0 | 16.279 | 115.406 | 1987.147 | 18 | 144.72 | 0 | 0 |  | 0.0046 | 0.05 | 0.0429 | 0.043
2023-11-23 | 苏75-59-24X | 盒8、山1 | 2594 | 24 | 50600.85 | 油 | 1.25 | 7.13 | 0 | 0 |  |  | 0.9945 | 1 | 0 | 0 | 17.2735 | 116.4005 | 1988.141 | 19 | 145.71 | 0 | 0 |  | 0.0046 | 0.04 | 0.04 | 0.043
2023-11-24 | 苏75-59-24X | 盒8、山1 | 2595 | 24 | 50624.85 | 油 | 1 | 7.1 | 0 | 0 |  |  | 0.9562 | 1 | 0 | 0 | 18.2297 | 117.3567 | 1989.097 | 20 | 146.89 | 0 | 0 |  | 0.0046 | 0.03 | 0.0386 | 0.041
2023-11-25 | 苏75-59-24X | 盒8、山1 | 2596 | 24 | 50648.85 | 油 | 1.32 | 7.07 | 0 | 0 |  |  | 0.8184 | 1 | 0 | 0 | 19.0481 | 118.1751 | 1989.916 | 21 | 147.73 | 0 | 0 |  | 0.0046 | 0.03 | 0.0371 | 0.04
2023-11-26 | 苏75-59-24X | 盒8、山1 | 2597 | 24 | 50672.85 | 油 | 1.04 | 7.04 | 0 | 0 |  |  | 0.9389 | 1 | 0 | 0 | 19.987 | 119.114 | 1990.855 | 22 | 148.58 | 0 | 0 |  | 0.0046 | 0.03 | 0.0357 | 0.037
2023-11-27 | 苏75-59-24X | 盒8、山1 | 2598 | 24 | 50696.85 | 油 | 0.98 | 7.01 | 0 | 0 |  |  | 0.9601 | 1 | 0 | 0 | 20.9471 | 120.0741 | 1991.815 | 23 | 149.52 | 0 | 0 | 油管投起泡棒2根 | 0.0046 | 0.03 | 0.0343 | 0.036
2023-11-28 | 苏75-59-24X | 盒8、山1 | 2599 | 24 | 50720.85 | 油 | 0.95 | 6.98 | 0 | 0 |  |  | 0.9096 | 1 | 0 | 0 | 21.8567 | 120.9837 | 1992.724 | 24 | 150.3 | 0 | 0 |  | 0.0047 | 0.03 | 0.0343 | 0.035
2023-11-29 | 苏75-59-24X | 盒8、山1 | 2600 | 24 | 50744.85 | 油 | 0.88 | 6.95 | 0 | 0 |  |  | 0.7951 | 1 | 0 | 0 | 22.6518 | 121.7788 | 1993.519 | 24 | 150.92 | 0 | 0 |  | 0.0047 | 0.03 | 0.0314 | 0.034
2023-11-30 | 苏75-59-24X | 盒8、山1 | 2601 | 24 | 50768.85 | 油 | 0.87 | 6.92 | 0 | 0 |  |  | 0.7954 | 1 | 0 | 0 | 23.4472 | 122.5742 | 1994.315 | 25 | 151.66 | 0 | 0 |  | 0.0047 | 0.03 | 0.03 | 0.033
2023-12-01 | 苏75-59-24X | 盒8、山1 | 2602 | 24 | 50792.85 | 油 | 0.79 | 6.9 | 0 | 0 |  |  | 0.8543 | 1 | 0 | 0 | 0.8543 | 123.4285 | 1995.169 | 1 | 152.79 | 0 | 0 |  | 0.0047 | 0.02 | 0.0286 | 0.032
2023-12-02 | 苏75-59-24X | 盒8、山1 | 2603 | 24 | 50816.85 | 油 | 0.84 | 6.88 | 0 | 0 |  |  | 0.7495 | 1 | 0 | 0 | 1.6038 | 124.178 | 1995.919 | 2 | 153.61 | 0 | 0 |  | 0.0047 | 0.02 | 0.0271 | 0.029
2023-12-03 | 苏75-59-24X | 盒8、山1 | 2604 | 24 | 50840.85 | 油 | 0.91 | 6.86 | 0 | 0 |  |  | 0.8616 | 1 | 0 | 0 | 2.4654 | 125.0396 | 1996.78 | 3 | 154.51 | 0 | 0 |  | 0.0047 | 0.02 | 0.0257 | 0.027
2023-12-04 | 苏75-59-24X | 盒8、山1 | 2605 | 24 | 50864.85 | 油 | 0.97 | 6.84 | 0 | 0 |  |  | 0.8383 | 1 | 0 | 0 | 3.3037 | 125.8779 | 1997.618 | 4 | 155.47 | 0 | 0 |  | 0.0047 | 0.02 | 0.0243 | 0.026
2023-12-05 | 苏75-59-24X | 盒8、山1 | 2606 | 24 | 50888.85 | 油 | 0.95 | 6.82 | 0 | 0 |  |  | 0.8681 | 1 | 0 | 0 | 4.1718 | 126.746 | 1998.487 | 4 | 155.99 | 0 | 0 |  | 0.0047 | 0.02 | 0.0229 | 0.025
2023-12-06 | 苏75-59-24X | 盒8、山1 | 2607 | 24 | 50912.85 | 油 | 1.03 | 6.78 | 0 | 0 |  |  | 0.8006 | 1 | 0 | 0 | 4.9724 | 127.5466 | 1999.287 | 6 | 157.24 | 0 | 0 |  | 0.0047 | 0.04 | 0.0243 | 0.026
2023-12-07 | 苏75-59-24X | 盒8、山1 | 2608 | 24 | 50936.85 | 油 | 0.88 | 6.77 | 0 | 0 |  |  | 0.8068 | 1 | 0 | 0 | 5.7792 | 128.3534 | 2000.094 | 7 | 158.34 | 0 | 0 |  | 0.0047 | 0.01 | 0.0214 | 0.024 | 0.0427
2023-12-08 | 苏75-59-24X | 盒8、山1 | 2609 | 24 | 50960.85 | 油 | 1.06 | 6.75 | 0 | 0 |  |  | 0.8553 | 1 | 0 | 0 | 6.6345 | 129.2087 | 2000.949 | 8 | 159.61 | 0 | 0 |  | 0.0047 | 0.02 | 0.0214 | 0.023 | 0.0377
2023-12-09 | 苏75-59-24X | 盒8、山1 | 2610 | 24 | 50984.85 | 油 | 0.99 | 6.73 | 0 | 0 |  |  | 0.8655 | 1 | 0 | 0 | 7.5 | 130.0742 | 2001.815 | 9 | 160.97 | 0 | 0 |  | 0.0047 | 0.02 | 0.0214 | 0.022 | 0.035
2023-12-10 | 苏75-59-24X | 盒8、山1 | 2611 | 24 | 51008.85 | 油 | 1.02 | 6.71 | 0 | 0 |  |  | 0.8155 | 1 | 0 | 0 | 8.3155 | 130.8897 | 2002.63 | 11 | 162.2 | 0 | 0 |  | 0.0047 | 0.02 | 0.0214 | 0.021 | 0.0337
2023-12-11 | 苏75-59-24X | 盒8、山1 | 2612 | 24 | 51032.85 | 油 | 1.03 | 6.68 | 0 | 0 |  |  | 0.7597 | 1 | 0 | 0 | 9.0752 | 131.6494 | 2003.39 | 12 | 163.45 | 0 | 0 |  | 0.0047 | 0.03 | 0.0229 | 0.022 | 0.0323
2023-12-12 | 苏75-59-24X | 盒8、山1 | 2613 | 24 | 51056.85 | 油 | 0.97 | 6.65 | 0 | 0 |  |  | 0.7357 | 1 | 0 | 0 | 9.8109 | 132.3851 | 2004.126 | 13 | 164.61 | 0 | 0 |  | 0.0048 | 0.03 | 0.0243 | 0.023 | 0.0317
2023-12-13 | 苏75-59-24X | 盒8、山1 | 2614 | 24 | 51080.85 | 油 | 0.94 | 6.64 | 0 | 0 |  |  | 0.8991 | 1 | 0 | 0 | 10.71 | 133.2842 | 2005.025 | 14 | 165.81 | 0 | 0 |  | 0.0048 | 0.01 | 0.02 | 0.022 | 0.0307
2023-12-14 | 苏75-59-24X | 盒8、山1 | 2615 | 24 | 51104.85 | 油 | 0.88 | 6.62 | 0 | 0 |  |  | 0.8593 | 1 | 0 | 0 | 11.5693 | 134.1435 | 2005.884 | 15 | 166.65 | 0 | 0 |  | 0.0048 | 0.02 | 0.0214 | 0.022 | 0.0297
2023-12-15 | 苏75-59-24X | 盒8、山1 | 2616 | 24 | 51128.85 | 油 | 0.95 | 6.58 | 0 | 0 |  |  | 0.9561 | 1 | 0 | 0 | 12.5254 | 135.0996 | 2006.84 | 16 | 167.35 | 0 | 0 |  | 0.0048 | 0.04 | 0.0243 | 0.024 | 0.0297
2023-12-16 | 苏75-59-24X | 盒8、山1 | 2617 | 24 | 51152.85 | 油 | 0.89 | 6.56 | 0 | 0 |  |  | 0.839 | 1 | 0 | 0 | 13.3644 | 135.9386 | 2007.679 | 16 | 168.13 | 0 | 0 |  | 0.0048 | 0.02 | 0.0243 | 0.022 | 0.0283
2023-12-17 | 苏75-59-24X | 盒8、山1 | 2618 | 24 | 51176.85 | 油 | 0.88 | 6.55 | 0 | 0 |  |  | 0.8325 | 1 | 0 | 0 | 14.1969 | 136.7711 | 2008.512 | 18 | 169.19 | 0 | 0 |  | 0.0048 | 0.01 | 0.0229 | 0.022 | 0.0273
2023-12-18 | 苏75-59-24X | 盒8、山1 | 2619 | 24 | 51200.85 | 油 | 1.02 | 6.54 | 0 | 0 |  |  | 0.7782 | 1 | 0 | 0 | 14.9751 | 137.5493 | 2009.29 | 19 | 170.28 | 0 | 0 |  | 0.0048 | 0.01 | 0.02 | 0.021 | 0.0263
2023-12-19 | 苏75-59-24X | 盒8、山1 | 2620 | 24 | 51224.85 | 油 | 0.99 | 6.53 | 0 | 0 |  |  | 0.6962 | 1 | 0 | 0 | 15.6713 | 138.2455 | 2009.986 | 20 | 171.17 | 0 | 0 |  | 0.0048 | 0.01 | 0.0171 | 0.02 | 0.0253
2023-12-20 | 苏75-59-24X | 盒8、山1 | 2621 | 24 | 51248.85 | 油 | 0.97 | 6.51 | 0 | 0 |  |  | 0.6399 | 1 | 0 | 0 | 16.3112 | 138.8854 | 2010.626 | 20 | 172.04 | 0 | 0 |  | 0.0048 | 0.02 | 0.0186 | 0.02 | 0.0247
2023-12-21 | 苏75-59-24X | 盒8、山1 | 2622 | 24 | 51272.85 | 油 | 0.87 | 6.48 | 0 | 0 |  |  | 0.6335 | 1 | 0 | 0 | 16.9447 | 139.5189 | 2011.259 | 21 | 172.78 | 0 | 0 |  | 0.0048 | 0.03 | 0.02 | 0.02 | 0.0247
2023-12-22 | 苏75-59-24X | 盒8、山1 | 2623 | 24 | 51296.85 | 油 | 0.95 | 6.49 | 0 | 0 |  |  | 0.5804 | 1 | 0 | 0 | 17.5251 | 140.0993 | 2011.84 | 22 | 173.41 | 0 | 0 |  | 0.0048 | -0.01 | 0.0129 | 0.016 | 0.0227
2023-12-23 | 苏75-59-24X | 盒8、山1 | 2624 | 24 | 51320.85 | 油 | 0.95 | 6.48 | 0 | 0 |  |  | 0.5252 | 0 | 0 | 0 | 18.0503 | 140.6245 | 2012.365 | 22 | 173.9 | 0 | 0 |  | 0.0048 | 0.01 | 0.0114 | 0.016 | 0.0217
2023-12-24 | 苏75-59-24X | 盒8、山1 | 2625 | 24 | 51344.85 | 油 | 0.96 | 6.47 | 0 | 0 |  |  | 0.4923 | 0 | 0 | 0 | 18.5426 | 141.1168 | 2012.857 | 23 | 174.37 | 0 | 0 |  | 0.0048 | 0.01 | 0.0114 | 0.015 | 0.021
2023-12-25 | 苏75-59-24X | 盒8、山1 | 2626 | 24 | 51368.85 | 油 | 1.08 | 6.46 | 0 | 0 |  |  | 0.4445 | 0 | 0 | 0 | 18.9871 | 141.5613 | 2013.302 | 23 | 174.74 | 0 | 0 |  | 0.0048 | 0.01 | 0.0114 | 0.012 | 0.0203
2023-12-26 | 苏75-59-24X | 盒8、山1 | 2627 | 24 | 51392.85 | 油 | 1.03 | 6.46 | 0 | 0 |  |  | 0.3733 | 0 | 0 | 0 | 19.3604 | 141.9346 | 2013.675 | 23 | 175.03 | 0 | 0 |  | 0.0048 | 0 | 0.01 | 0.01 | 0.0193
2023-12-27 | 苏75-59-24X | 盒8、山1 | 2628 | 24 | 51416.85 | 油 | 0.98 | 6.45 | 0 | 0 |  |  | 0.3875 | 0 | 0 | 0 | 19.7479 | 142.3221 | 2014.063 | 24 | 175.39 | 0 | 0 |  | 0.0048 | 0.01 | 0.0086 | 0.01 | 0.0187
2023-12-28 | 苏75-59-24X | 盒8、山1 | 2629 | 3.25 | 51420.1 | 油 | 1 | 6.44 | 0 | 0 |  |  | 0.0535 | 0 | 0 | 0 | 19.8014 | 142.3756 | 2014.116 | 24 | 175.44 | 0 | 0 | 11:15关井：关井复压，关井前油压1.00MPa，套压6.44MPa | 0.0048 | 0.01 | 0.0057 | 0.01 | 0.018
2023-12-29 | 苏75-59-24X | 盒8、山1 | 2630 | 0 | 51420.1 | 油 | 3.36 | 6.68 | 0 | 0 |  |  | 0 | 0 | 0 | 0 | 19.8014 | 142.3756 | 2014.116 | 24 | 175.44 | 0 | 0 | 关井复压 |  | -0.24
2023-12-30 | 苏75-59-24X | 盒8、山1 | 2631 | 0 | 51420.1 | 油 | 3.75 | 6.76 | 0 | 0 |  |  | 0 | 0 | 0 | 0 | 19.8014 | 142.3756 | 2014.116 | 24 | 175.44 | 0 | 0 | 关井复压 |  | -0.08
2023-12-31 | 苏75-59-24X | 盒8、山1 | 2632 | 0 | 51420.1 | 油 | 4.15 | 6.82 | 0 | 0 |  |  | 0 | 0 | 0 | 0 | 19.8014 | 142.3756 | 2014.116 | 24 | 175.44 | 0 | 0 | 关井复压 |  | -0.06
2024-01-01 | 苏75-59-24X | 盒8、山1 | 2633 | 0 | 51420.1 | 油 | 4.49 | 6.88 | 0 | 0 |  |  | 0 | 0 | 0 | 0 | 0 | 0 | 2014.116 | 0 | 0 | 0 | 0 | 关井复压 |  | -0.06
2024-01-02 | 苏75-59-24X | 盒8、山1 | 2634 | 0 | 51420.1 | 油 | 4.81 | 6.92 | 0 | 0 |  |  | 0 | 0 | 0 | 0 | 0 | 0 | 2014.116 | 0 | 0 | 0 | 0 | 关井复压 |  | -0.04
2024-01-03 | 苏75-59-24X | 盒8、山1 | 2635 | 0 | 51420.1 | 油 | 5.16 | 6.96 | 0 | 0 |  |  | 0 | 0 | 0 | 0 | 0 | 0 | 2014.116 | 0 | 0 | 0 | 0 | 关井复压 |  | -0.04
2024-01-04 | 苏75-59-24X | 盒8、山1 | 2636 | 0 | 51420.1 | 油 | 5.5 | 7 | 0 | 0 |  |  | 0 | 0 | 0 | 0 | 0 | 0 | 2014.116 | 0 | 0 | 0 | 0 | 关井复压 |  | -0.04
2024-01-05 | 苏75-59-24X | 盒8、山1 | 2637 | 0 | 51420.1 | 油 | 5.85 | 7.03 | 0 | 0 |  |  | 0 | 0 | 0 | 0 | 0 | 0 | 2014.116 | 0 | 0 | 0 | 0 | 关井复压 |  | -0.03
2024-01-06 | 苏75-59-24X | 盒8、山1 | 2638 | 0 | 51420.1 | 油 | 5.92 | 7.07 | 0 | 0 |  |  | 0 | 0 | 0 | 0 | 0 | 0 | 2014.116 | 0 | 0 | 0 | 0 | 关井复压 |  | -0.04
2024-01-07 | 苏75-59-24X | 盒8、山1 | 2639 | 0 | 51420.1 | 油 | 5.95 | 7.1 | 0 | 0 |  |  | 0 | 0 | 0 | 0 | 0 | 0 | 2014.116 | 0 | 0 | 0 | 0 | 关井复压 |  | -0.03
2024-01-08 | 苏75-59-24X | 盒8、山1 | 2640 | 0 | 51420.1 | 油 | 5.98 | 7.13 | 0 | 0 |  |  | 0 | 0 | 0 | 0 | 0 | 0 | 2014.116 | 0 | 0 | 0 | 0 | 关井复压 |  | -0.03
2024-01-09 | 苏75-59-24X | 盒8、山1 | 2641 | 15.08 | 51435.18 | 油 | 0.91 | 6.91 | 0 | 0 |  |  | 0.5064 | 1 | 0 | 0 | 0.5064 | 0.5064 | 2014.623 | 1 | 0.61 | 0 | 0 | 16:55开井，开井前油压6.01MPa，套压7.15MPa | 0.0046 | 0.22 |  |  | -0.0067
2024-01-10 | 苏75-59-24X | 盒8、山1 | 2642 | 24 | 51459.18 | 油 | 1 | 6.89 | 0 | 0 |  |  | 0.9745 | 1 | 0 | 0 | 1.4809 | 1.4809 | 2015.597 | 2 | 1.77 | 0 | 0 |  | 0.0046 | 0.02 |  |  | -0.007
2024-01-11 | 苏75-59-24X | 盒8、山1 | 2643 | 24 | 51483.18 | 油 | 0.94 | 6.8 | 0 | 0 |  |  | 0.7902 | 1 | 0 | 0 | 2.2711 | 2.2711 | 2016.387 | 3 | 2.67 | 0 | 0 |  | 0.0046 | 0.09 |  |  | -0.005
2024-01-12 | 苏75-59-24X | 盒8、山1 | 2644 | 24 | 51507.18 | 油 | 0.93 | 6.75 | 0 | 0 |  |  | 0.794 | 1 | 0 | 0 | 3.0651 | 3.0651 | 2017.181 | 4 | 3.69 | 0 | 0 |  | 0.0047 | 0.05 |  |  | -0.0037
2024-01-13 | 苏75-59-24X | 盒8、山1 | 2645 | 24 | 51531.18 | 油 | 0.93 | 6.75 | 0 | 0 |  |  | 0.7937 | 1 | 0 | 0 | 3.8588 | 3.8588 | 2017.975 | 5 | 4.57 | 0 | 0 |  | 0.0047 | 0 |  |  | -0.0043
2024-01-14 | 苏75-59-24X | 盒8、山1 | 2646 | 24 | 51555.18 | 油 | 0.97 | 6.67 | 0 | 0 |  |  | 0.8307 | 1 | 0 | 0 | 4.6895 | 4.6895 | 2018.806 | 6 | 5.59 | 0 | 0 |  | 0.0047 | 0.08 |  |  | -0.003
2024-01-15 | 苏75-59-24X | 盒8、山1 | 2647 | 24 | 51579.18 | 油 | 1.03 | 6.64 | 0 | 0 |  |  | 0.8517 | 1 | 0 | 0 | 5.5412 | 5.5412 | 2019.657 | 7 | 6.74 | 0 | 0 |  | 0.0047 | 0.03 |  |  | -0.0027
2024-01-16 | 苏75-59-24X | 盒8、山1 | 2648 | 24 | 51603.18 | 油 | 1.04 | 6.6 | 0 | 0 |  |  | 0.6336 | 1 | 0 | 0 | 6.1748 | 6.1748 | 2020.291 | 8 | 7.58 | 0 | 0 |  | 0.0047 | 0.04 | 0.0443 |  | -0.0017
2024-01-17 | 苏75-59-24X | 盒8、山1 | 2649 | 22.42 | 51625.6 | 油 | 1.04 | 6.59 | 0 | 0 |  |  | 0.7801 | 1 | 0 | 0 | 6.9549 | 6.9549 | 2021.071 | 9 | 8.79 | 0 | 0 | 10:50-12:25关井：更换切断阀，开井前油压3.05MPa，套压6.63MPa | 0.0047 | 0.01 | 0.0429 |  | -0.0017
2024-01-18 | 苏75-59-24X | 盒8、山1 | 2650 | 24 | 51649.6 | 油 | 1.09 | 6.54 | 0 | 0 |  |  | 0.7914 | 1 | 0 | 0 | 7.7463 | 7.7463 | 2021.862 | 10 | 9.78 | 0 | 0 |  | 0.0047 | 0.05 | 0.0371 |  | -0.0003
2024-01-19 | 苏75-59-24X | 盒8、山1 | 2651 | 24 | 51673.6 | 油 | 1.01 | 6.51 | 0 | 0 |  |  | 0.7556 | 1 | 0 | 0 | 8.5019 | 8.5019 | 2022.618 | 11 | 10.88 | 0 | 0 |  | 0.0047 | 0.03 | 0.0343 | 0.04 | 0
2024-01-20 | 苏75-59-24X | 盒8、山1 | 2652 | 24 | 51697.6 | 油 | 1.01 | 6.48 | 0 | 0 |  |  | 0.6093 | 1 | 0 | 0 | 9.1112 | 9.1112 | 2023.227 | 12 | 11.65 | 0 | 0 |  | 0.0047 | 0.03 | 0.0386 | 0.041 | 0
2024-01-21 | 苏75-59-24X | 盒8、山1 | 2653 | 24 | 51721.6 | 油 | 0.97 | 6.45 | 0 | 0 |  |  | 0.561 | 1 | 0 | 0 | 9.6722 | 9.6722 | 2023.788 | 12 | 12.33 | 0 | 0 |  | 0.0048 | 0.03 | 0.0314 | 0.035 | 0.0013
2024-01-22 | 苏75-59-24X | 盒8、山1 | 2654 | 24 | 51745.6 | 油 | 0.99 | 6.42 | 0 | 0 |  |  | 0.5613 | 1 | 0 | 0 | 10.2335 | 10.2335 | 2024.35 | 13 | 13.09 | 0 | 0 |  | 0.0048 | 0.03 | 0.0314 | 0.033 | 0.002
2024-01-23 | 苏75-59-24X | 盒8、山1 | 2655 | 24 | 51769.6 | 油 | 1.06 | 6.42 | 0 | 0 |  |  | 0.5689 | 1 | 0 | 0 | 10.8024 | 10.8024 | 2024.919 | 14 | 13.77 | 0 | 0 |  | 0.0048 | 0 | 0.0257 | 0.033 | 0.0017
2024-01-24 | 苏75-59-24X | 盒8、山1 | 2656 | 24 | 51793.6 | 油 | 1.17 | 6.4 | 0 | 0 |  |  | 0.4953 | 1 | 0 | 0 | 11.2977 | 11.2977 | 2025.414 | 14 | 14.3 | 0 | 0 |  | 0.0048 | 0.02 | 0.0271 | 0.027 | 0.002
2024-01-25 | 苏75-59-24X | 盒8、山1 | 2657 | 24 | 51817.6 | 油 | 0.98 | 6.38 | 0 | 0 |  |  | 0.5074 | 1 | 0 | 0 | 11.8051 | 11.8051 | 2025.921 | 15 | 15.11 | 0 | 0 |  | 0.0048 | 0.02 | 0.0229 | 0.026 | 0.0027
2024-01-26 | 苏75-59-24X | 盒8、山1 | 2658 | 24 | 51841.6 | 油 | 0.93 | 6.36 | 0 | 0 |  |  | 0.5316 | 0 | 0 | 0 | 12.3367 | 12.3367 | 2026.453 | 16 | 15.57 | 0 | 0 |  | 0.0048 | 0.02 | 0.0214 | 0.024 | 0.003
2024-01-27 | 苏75-59-24X | 盒8、山1 | 2659 | 24 | 51865.6 | 油 | 1.01 | 6.35 | 0 | 0 |  |  | 0.5063 | 1 | 0 | 0 | 12.843 | 12.843 | 2026.959 | 16 | 16.16 | 0 | 0 |  | 0.0048 | 0.01 | 0.0186 | 0.024 | 0.003
2024-01-28 | 苏75-59-24X | 盒8、山1 | 2660 | 24 | 51889.6 | 油 | 1.01 | 6.34 | 0 | 0 |  |  | 0.4954 | 1 | 0 | 0 | 13.3384 | 13.3384 | 2027.455 | 17 | 16.69 | 0 | 0 |  | 0.0048 | 0.01 | 0.0157 | 0.02
2024-01-29 | 苏75-59-24X | 盒8、山1 | 2661 | 24 | 51913.6 | 油 | 0.96 | 6.33 | 0 | 0 |  |  | 0.504 | 1 | 0 | 0 | 13.8424 | 13.8424 | 2027.959 | 17 | 17.3 | 0 | 0 |  | 0.0048 | 0.01 | 0.0129 | 0.018
2024-01-30 | 苏75-59-24X | 盒8、山1 | 2662 | 24 | 51937.6 | 油 | 0.96 | 6.31 | 0 | 0 |  |  | 0.5956 | 1 | 0 | 0 | 14.438 | 14.438 | 2028.554 | 18 | 17.98 | 0 | 0 |  | 0.0048 | 0.02 | 0.0157 | 0.017
2024-01-31 | 苏75-59-24X | 盒8、山1 | 2663 | 24 | 51961.6 | 油 | 0.94 | 6.3 | 0 | 0 |  |  | 0.6452 | 1 | 0 | 0 | 15.0832 | 15.0832 | 2029.199 | 19 | 18.77 | 0 | 0 |  | 0.0048 | 0.01 | 0.0143 | 0.015
2024-02-01 | 苏75-59-24X | 盒8、山1 | 2664 | 24 | 51985.6 | 油 | 0.97 | 6.29 | 0 | 0 |  |  | 0.5881 | 1 | 0 | 0 | 0.5881 | 15.6713 | 2029.787 | 1 | 19.53 | 0 | 0 |  | 0.0048 | 0.01 | 0.0129 | 0.013
2024-02-02 | 苏75-59-24X | 盒8、山1 | 2665 | 24 | 52009.6 | 油 | 1.02 | 6.28 | 0 | 0 |  |  | 0.6853 | 1 | 0 | 0 | 1.2734 | 16.3566 | 2030.473 | 1 | 20.19 | 0 | 0 |  | 0.0048 | 0.01 | 0.0114 | 0.014
2024-02-03 | 苏75-59-24X | 盒8、山1 | 2666 | 24 | 52033.6 | 油 | 0.97 | 6.27 | 0 | 0 |  |  | 0.6761 | 3 | 0 | 0 | 1.9495 | 17.0327 | 2031.149 | 4 | 23.08 | 0 | 0 |  | 0.0048 | 0.01 | 0.0114 | 0.013
2024-02-04 | 苏75-59-24X | 盒8、山1 | 2667 | 24 | 52057.6 | 油 | 0.87 | 6.25 | 0 | 0 |  |  | 0.5653 | 1 | 0 | 0 | 2.5148 | 17.598 | 2031.714 | 5 | 23.94 | 0 | 0 |  | 0.0048 | 0.02 | 0.0129 | 0.013
2024-02-05 | 苏75-59-24X | 盒8、山1 | 2668 | 24 | 52081.6 | 油 | 1.02 | 6.25 | 0 | 0 |  |  | 0.5063 | 2 | 0 | 0 | 3.0211 | 18.1043 | 2032.22 | 7 | 25.8 | 0 | 0 |  | 0.0048 | 0 | 0.0114 | 0.011
2024-02-06 | 苏75-59-24X | 盒8、山1 | 2669 | 24 | 52105.6 | 油 | 0.9 | 6.28 | 0 | 0 |  |  | 0.4313 | 1 | 0 | 0 | 3.4524 | 18.5356 | 2032.652 | 8 | 26.45 | 0 | 0 |  | 0.0048 | -0.03 | 0.0043 | 0.007
2024-02-07 | 苏75-59-24X | 盒8、山1 | 2670 | 24 | 52129.6 | 油 | 0.91 | 6.34 | 0 | 0 |  |  | 0.4315 | 1 | 0 | 0 | 3.8839 | 18.9671 | 2033.083 | 8 | 27.1 | 0 | 0 |  | 0.0048 | -0.06 | -0.0057 | 0
2024-02-08 | 苏75-59-24X | 盒8、山1 | 2671 | 24 | 52153.6 | 油 | 0.99 | 6.43 | 0 | 0 |  |  | 0.4396 | 1 | 0 | 0 | 4.3235 | 19.4067 | 2033.523 | 9 | 27.64 | 0 | 0 |  | 0.0047 | -0.09 | -0.02 | -0.01 | 0.016
2024-02-09 | 苏75-59-24X | 盒8、山1 | 2672 | 24 | 52177.6 | 油 | 0.96 | 6.46 | 0 | 0 |  |  | 0.4104 | 0 | 0 | 0 | 4.7339 | 19.8171 | 2033.933 | 9 | 28.07 | 0 | 0 |  | 0.0047 | -0.03 | -0.0257 | -0.015 | 0.0143
2024-02-10 | 苏75-59-24X | 盒8、山1 | 2673 | 24 | 52201.6 | 油 | 0.93 | 6.54 | 0 | 0 |  |  | 0.3315 | 0 | 0 | 0 | 5.0654 | 20.1486 | 2034.265 | 10 | 28.46 | 0 | 0 |  | 0.0047 | -0.08 | -0.0386 | -0.024 | 0.0087
2024-02-11 | 苏75-59-24X | 盒8、山1 | 2674 | 24 | 52225.6 | 油 | 1.01 | 6.59 | 0 | 0 |  |  | 0.197 | 0 | 0 | 0 | 5.2624 | 20.3456 | 2034.462 | 10 | 28.68 | 0 | 0 |  | 0.0047 | -0.05 | -0.0486 | -0.03 | 0.0053
2024-02-12 | 苏75-59-24X | 盒8、山1 | 2675 | 24 | 52249.6 | 油 | 0.98 | 6.6 | 0 | 0 |  |  | 0.2376 | 1 | 0 | 0 | 5.5 | 20.5832 | 2034.699 | 11 | 29.95 | 0 | 0 |  | 0.0047 | -0.01 | -0.05 | -0.032 | 0.005
2024-02-13 | 苏75-59-24X | 盒8、山1 | 2676 | 24 | 52273.6 | 油 | 0.97 | 6.64 | 0 | 0 |  |  | 0.207 | 0 | 0 | 0 | 5.707 | 20.7902 | 2034.906 | 11 | 30.19 | 0 | 0 |  | 0.0046 | -0.04 | -0.0514 | -0.037 | 0.001
2024-02-14 | 苏75-59-24X | 盒8、山1 | 2677 | 24 | 52297.6 | 油 | 0.98 | 6.67 | 0 | 0 |  |  | 0.0857 | 0 | 0 | 0 | 5.7927 | 20.8759 | 2034.992 | 12 | 30.28 | 0 | 0 |  | 0.0046 | -0.03 | -0.0471 | -0.042 | -0.001
2024-02-15 | 苏75-59-24X | 盒8、山1 | 2678 | 24 | 52321.6 | 油 | 1 | 6.68 | 0 | 0 |  |  | 0.0996 | 0 | 0 | 0 | 5.8923 | 20.9755 | 2035.092 | 12 | 30.39 | 0 | 0 |  | 0.0046 | -0.01 | -0.0357 | -0.043 | -0.0027
2024-02-16 | 苏75-59-24X | 盒8、山1 | 2679 | 2.25 | 52323.85 | 油 | 1.03 | 6.71 | 0 | 0 |  |  | 0.0182 | 0 | 0 | 0 | 5.9105 | 20.9937 | 2035.11 | 12 | 30.41 | 0 | 0 | 10:15关井：关井复压，关井前油压1.03MPa，套压6.71MPa | 0.0046 | -0.03 | -0.0357 | -0.043 | -0.004
2024-02-17 | 苏75-59-24X | 盒8、山1 | 2680 | 0 | 52323.85 | 油 | 1.4 | 6.79 | 0 | 0 |  |  | 0 | 0 | 0 | 0 | 5.9105 | 20.9937 | 2035.11 | 12 | 30.41 | 0 | 0 | 关井复压 |  | -0.08
2024-02-18 | 苏75-59-24X | 盒8、山1 | 2681 | 0 | 52323.85 | 油 | 1.64 | 6.84 | 0 | 0 |  |  | 0 | 0 | 0 | 0 | 5.9105 | 20.9937 | 2035.11 | 12 | 30.41 | 0 | 0 | 关井复压 |  | -0.05
2024-02-19 | 苏75-59-24X | 盒8、山1 | 2682 | 0 | 52323.85 | 油 | 1.86 | 6.85 | 0 | 0 |  |  | 0 | 0 | 0 | 0 | 5.9105 | 20.9937 | 2035.11 | 12 | 30.41 | 0 | 0 | 关井复压 |  | -0.01
2024-02-20 | 苏75-59-24X | 盒8、山1 | 2683 | 0 | 52323.85 | 油 | 2.05 | 6.88 | 0 | 0 |  |  | 0 | 0 | 0 | 0 | 5.9105 | 20.9937 | 2035.11 | 12 | 30.41 | 0 | 0 | 关井复压 |  | -0.03
2024-02-21 | 苏75-59-24X | 盒8、山1 | 2684 | 0 | 52323.85 | 油 | 2.12 | 6.91 | 0 | 0 |  |  | 0 | 0 | 0 | 0 | 5.9105 | 20.9937 | 2035.11 | 12 | 30.41 | 0 | 0 | 关井复压 |  | -0.03
2024-02-22 | 苏75-59-24X | 盒8、山1 | 2685 | 0 | 52323.85 | 油 | 2.19 | 6.94 | 0 | 0 |  |  | 0 | 0 | 0 | 0 | 5.9105 | 20.9937 | 2035.11 | 12 | 30.41 | 0 | 0 | 关井复压 |  | -0.03
2024-02-23 | 苏75-59-24X | 盒8、山1 | 2686 | 0 | 52323.85 | 油 | 2.25 | 6.98 | 0 | 0 |  |  | 0 | 0 | 0 | 0 | 5.9105 | 20.9937 | 2035.11 | 12 | 30.41 | 0 | 0 | 关井复压 |  | -0.04
2024-02-24 | 苏75-59-24X | 盒8、山1 | 2687 | 0 | 52323.85 | 油 | 2.32 | 7.01 | 0 | 0 |  |  | 0 | 0 | 0 | 0 | 5.9105 | 20.9937 | 2035.11 | 12 | 30.41 | 0 | 0 | 关井复压 |  | -0.03
2024-02-25 | 苏75-59-24X | 盒8、山1 | 2688 | 0 | 52323.85 | 油 | 2.38 | 7.03 | 0 | 0 |  |  | 0 | 0 | 0 | 0 | 5.9105 | 20.9937 | 2035.11 | 12 | 30.41 | 0 | 0 | 关井复压 |  | -0.02
2024-02-26 | 苏75-59-24X | 盒8、山1 | 2689 | 0 | 52323.85 | 油 | 2.44 | 7.06 | 0 | 0 |  |  | 0 | 0 | 0 | 0 | 5.9105 | 20.9937 | 2035.11 | 12 | 30.41 | 0 | 0 | 关井复压 |  | -0.03
2024-02-27 | 苏75-59-24X | 盒8、山1 | 2690 | 0 | 52323.85 | 油 | 2.49 | 7.07 | 0 | 0 |  |  | 0 | 0 | 0 | 0 | 5.9105 | 20.9937 | 2035.11 | 12 | 30.41 | 0 | 0 | 关井复压 |  | -0.01
2024-02-28 | 苏75-59-24X | 盒8、山1 | 2691 | 0 | 52323.85 | 油 | 2.55 | 7.1 | 0 | 0 |  |  | 0 | 0 | 0 | 0 | 5.9105 | 20.9937 | 2035.11 | 12 | 30.41 | 0 | 0 | 关井复压 |  | -0.03
2024-02-29 | 苏75-59-24X | 盒8、山1 | 2692 | 0 | 52323.85 | 油 | 2.6 | 7.11 | 0 | 0 |  |  | 0 | 0 | 0 | 0 | 5.9105 | 20.9937 | 2035.11 | 12 | 30.41 | 0 | 0 | 关井复压 |  | -0.01
2024-03-01 | 苏75-59-24X | 盒8、山1 | 2693 | 0 | 52323.85 | 油 | 2.65 | 7.13 | 0 | 0 |  |  | 0 | 0 | 0 | 0 | 0 | 20.9937 | 2035.11 | 0 | 30.41 | 0 | 0 | 关井复压 |  | -0.02
2024-03-02 | 苏75-59-24X | 盒8、山1 | 2694 | 0 | 52323.85 | 油 | 2.7 | 7.16 | 0 | 0 |  |  | 0 | 0 | 0 | 0 | 0 | 20.9937 | 2035.11 | 0 | 30.41 | 0 | 0 | 关井复压 |  | -0.03
2024-03-03 | 苏75-59-24X | 盒8、山1 | 2695 | 0 | 52323.85 | 油 | 2.76 | 7.18 | 0 | 0 |  |  | 0 | 0 | 0 | 0 | 0 | 20.9937 | 2035.11 | 0 | 30.41 | 0 | 0 | 关井复压 |  | -0.02
2024-03-04 | 苏75-59-24X | 盒8、山1 | 2696 | 0 | 52323.85 | 油 | 2.81 | 7.2 | 0 | 0 |  |  | 0 | 0 | 0 | 0 | 0 | 20.9937 | 2035.11 | 0 | 30.41 | 0 | 0 | 关井复压 |  | -0.02
2024-03-05 | 苏75-59-24X | 盒8、山1 | 2697 | 0 | 52323.85 | 油 | 2.86 | 7.22 | 0 | 0 |  |  | 0 | 0 | 0 | 0 | 0 | 20.9937 | 2035.11 | 0 | 30.41 | 0 | 0 | 关井复压 |  | -0.02
2024-03-06 | 苏75-59-24X | 盒8、山1 | 2698 | 0 | 52323.85 | 油 | 2.9 | 7.23 | 0 | 0 |  |  | 0 | 0 | 0 | 0 | 0 | 20.9937 | 2035.11 | 0 | 30.41 | 0 | 0 | 关井复压 |  | -0.01
2024-03-07 | 苏75-59-24X | 盒8、山1 | 2699 | 0 | 52323.85 | 油 | 2.96 | 7.26 | 0 | 0 |  |  | 0 | 0 | 0 | 0 | 0 | 20.9937 | 2035.11 | 0 | 30.41 | 0 | 0 | 关井复压 |  | -0.03
2024-03-08 | 苏75-59-24X | 盒8、山1 | 2700 | 0 | 52323.85 | 油 | 3.01 | 7.27 | 0 | 0 |  |  | 0 | 0 | 0 | 0 | 0 | 20.9937 | 2035.11 | 0 | 30.41 | 0 | 0 | 关井复压 |  | -0.01
2024-03-09 | 苏75-59-24X | 盒8、山1 | 2701 | 0 | 52323.85 | 油 | 3.06 | 7.3 | 0 | 0 |  |  | 0 | 0 | 0 | 0 | 0 | 20.9937 | 2035.11 | 0 | 30.41 | 0 | 0 | 关井复压 |  | -0.03
2024-03-10 | 苏75-59-24X | 盒8、山1 | 2702 | 0 | 52323.85 | 油 | 3.11 | 7.32 | 0 | 0 |  |  | 0 | 0 | 0 | 0 | 0 | 20.9937 | 2035.11 | 0 | 30.41 | 0 | 0 | 关井复压 |  | -0.02
2024-03-11 | 苏75-59-24X | 盒8、山1 | 2703 | 0 | 52323.85 | 油 | 3.16 | 7.33 | 0 | 0 |  |  | 0 | 0 | 0 | 0 | 0 | 20.9937 | 2035.11 | 0 | 30.41 | 0 | 0 | 关井复压 |  | -0.01
2024-03-12 | 苏75-59-24X | 盒8、山1 | 2704 | 0 | 52323.85 | 油 | 3.2 | 7.34 | 0 | 0 |  |  | 0 | 0 | 0 | 0 | 0 | 20.9937 | 2035.11 | 0 | 30.41 | 0 | 0 | 关井复压 |  | -0.01
2024-03-13 | 苏75-59-24X | 盒8、山1 | 2705 | 0 | 52323.85 | 油 | 3.25 | 7.36 | 0 | 0 |  |  | 0 | 0 | 0 | 0 | 0 | 20.9937 | 2035.11 | 0 | 30.41 | 0 | 0 | 关井复压 |  | -0.02
2024-03-14 | 苏75-59-24X | 盒8、山1 | 2706 | 0 | 52323.85 | 油 | 3.3 | 7.38 | 0 | 0 |  |  | 0 | 0 | 0 | 0 | 0 | 20.9937 | 2035.11 | 0 | 30.41 | 0 | 0 | 关井复压 |  | -0.02
2024-03-15 | 苏75-59-24X | 盒8、山1 | 2707 | 0 | 52323.85 | 油 | 3.35 | 7.39 | 0 | 0 |  |  | 0 | 0 | 0 | 0 | 0 | 20.9937 | 2035.11 | 0 | 30.41 | 0 | 0 | 关井复压 |  | -0.01
2024-03-16 | 苏75-59-24X | 盒8、山1 | 2708 | 0 | 52323.85 | 油 | 3.39 | 7.41 | 0 | 0 |  |  | 0 | 0 | 0 | 0 | 0 | 20.9937 | 2035.11 | 0 | 30.41 | 0 | 0 | 关井复压 |  | -0.02
2024-03-17 | 苏75-59-24X | 盒8、山1 | 2709 | 0 | 52323.85 | 油 | 3.43 | 7.42 | 0 | 0 |  |  | 0 | 0 | 0 | 0 | 0 | 20.9937 | 2035.11 | 0 | 30.41 | 0 | 0 | 关井复压 |  | -0.01
2024-03-18 | 苏75-59-24X | 盒8、山1 | 2710 | 0 | 52323.85 | 油 | 3.48 | 7.43 | 0 | 0 |  |  | 0 | 0 | 0 | 0 | 0 | 20.9937 | 2035.11 | 0 | 30.41 | 0 | 0 | 关井复压 |  | -0.01
2024-03-19 | 苏75-59-24X | 盒8、山1 | 2711 | 0 | 52323.85 | 油 | 3.52 | 7.44 | 0 | 0 |  |  | 0 | 0 | 0 | 0 | 0 | 20.9937 | 2035.11 | 0 | 30.41 | 0 | 0 | 关井复压 |  | -0.01
2024-03-20 | 苏75-59-24X | 盒8、山1 | 2712 | 0 | 52323.85 | 油 | 3.57 | 7.46 | 0 | 0 |  |  | 0 | 0 | 0 | 0 | 0 | 20.9937 | 2035.11 | 0 | 30.41 | 0 | 0 | 关井复压 |  | -0.02
2024-03-21 | 苏75-59-24X | 盒8、山1 | 2713 | 0 | 52323.85 | 油 | 3.61 | 7.48 | 0 | 0 |  |  | 0 | 0 | 0 | 0 | 0 | 20.9937 | 2035.11 | 0 | 30.41 | 0 | 0 | 关井复压 |  | -0.02
2024-03-22 | 苏75-59-24X | 盒8、山1 | 2714 | 0 | 52323.85 | 油 | 3.66 | 7.49 | 0 | 0 |  |  | 0 | 0 | 0 | 0 | 0 | 20.9937 | 2035.11 | 0 | 30.41 | 0 | 0 | 关井复压 |  | -0.01
2024-03-23 | 苏75-59-24X | 盒8、山1 | 2715 | 16.67 | 52340.52 | 油 | 1.24 | 7.29 | 0 | 0 |  |  | 0.7246 | 1 | 0 | 0 | 0.7246 | 21.7183 | 2035.834 | 1 | 31.11 | 0 | 0 | 15:20开井，开井前油压3.70MPa，套压7.51MPa | 0.0043 | 0.2
2024-03-24 | 苏75-59-24X | 盒8、山1 | 2716 | 24 | 52364.52 | 油 | 1.45 | 7.26 | 0 | 0 |  |  | 1.021 | 1 | 0 | 0 | 1.7456 | 22.7393 | 2036.855 | 2 | 32.13 | 0 | 0 |  | 0.0043 | 0.03
2024-03-25 | 苏75-59-24X | 盒8、山1 | 2717 | 24 | 52388.52 | 油 | 1.36 | 7.16 | 0 | 0 |  |  | 0.9279 | 1 | 0 | 0 | 2.6735 | 23.6672 | 2037.783 | 3 | 33.2 | 0 | 0 |  | 0.0044 | 0.1
2024-03-26 | 苏75-59-24X | 盒8、山1 | 2718 | 24 | 52412.52 | 油 | 1.35 | 7.08 | 0 | 0 |  |  | 0.9221 | 1 | 0 | 0 | 3.5956 | 24.5893 | 2038.705 | 4 | 34.16 | 0 | 0 |  | 0.0044 | 0.08
2024-03-27 | 苏75-59-24X | 盒8、山1 | 2719 | 24 | 52436.52 | 油 | 1.42 | 7.02 | 0 | 0 |  |  | 0.8743 | 1 | 0 | 0 | 4.4699 | 25.4636 | 2039.58 | 5 | 35.18 | 0 | 0 |  | 0.0044 | 0.06
2024-03-28 | 苏75-59-24X | 盒8、山1 | 2720 | 24 | 52460.52 | 油 | 1.43 | 6.96 | 0 | 0 |  |  | 0.9312 | 1 | 0 | 0 | 5.4011 | 26.3948 | 2040.511 | 6 | 36.38 | 0 | 0 |  | 0.0045 | 0.06
2024-03-29 | 苏75-59-24X | 盒8、山1 | 2721 | 24 | 52484.52 | 油 | 1.41 | 6.91 | 0 | 0 |  |  | 0.8649 | 1 | 0 | 0 | 6.266 | 27.2597 | 2041.376 | 7 | 37.41 | 0 | 0 |  | 0.0045 | 0.05
2024-03-30 | 苏75-59-24X | 盒8、山1 | 2722 | 24 | 52508.52 | 油 | 1.51 | 6.88 | 0 | 0 |  |  | 0.9191 | 1 | 0 | 0 | 7.1851 | 28.1788 | 2042.295 | 8 | 38.42 | 0 | 0 |  | 0.0045 | 0.03 | 0.0586
2024-03-31 | 苏75-59-24X | 盒8、山1 | 2723 | 24 | 52532.52 | 油 | 1.39 | 6.84 | 0 | 0 |  |  | 0.8659 | 1 | 0 | 0 | 8.051 | 29.0447 | 2043.161 | 9 | 39.35 | 0 | 0 |  | 0.0045 | 0.04 | 0.06
2024-04-01 | 苏75-59-24X | 盒8、山1 | 2724 | 24 | 52556.52 | 油 | 1.33 | 6.8 | 0 | 0 |  |  | 0.8164 | 1 | 0 | 0 | 0.8164 | 29.8611 | 2043.977 | 1 | 40.34 | 0 | 0 |  | 0.0045 | 0.04 | 0.0514
2024-04-02 | 苏75-59-24X | 盒8、山1 | 2725 | 24 | 52580.52 | 油 | 1.4 | 6.77 | 0 | 0 |  |  | 0.8129 | 1 | 0 | 0 | 1.6293 | 30.674 | 2044.79 | 2 | 41.16 | 0 | 0 |  | 0.0045 | 0.03 | 0.0443 | 0.052
2024-04-03 | 苏75-59-24X | 盒8、山1 | 2726 | 24 | 52604.52 | 油 | 1.31 | 6.73 | 0 | 0 |  |  | 0.7729 | 1 | 0 | 0 | 2.4022 | 31.4469 | 2045.563 | 3 | 42.24 | 0 | 0 |  | 0.0045 | 0.04 | 0.0414 | 0.053
2024-04-04 | 苏75-59-24X | 盒8、山1 | 2727 | 24 | 52628.52 | 油 | 1.36 | 6.7 | 0 | 0 |  |  | 0.7719 | 1 | 0 | 0 | 3.1741 | 32.2188 | 2046.335 | 4 | 43.32 | 0 | 0 |  | 0.0045 | 0.03 | 0.0371 | 0.046
2024-04-05 | 苏75-59-24X | 盒8、山1 | 2728 | 24 | 52652.52 | 油 | 1.46 | 6.67 | 0 | 0 |  |  | 0.7974 | 1 | 0 | 0 | 3.9715 | 33.0162 | 2047.132 | 5 | 44.19 | 0 | 0 |  | 0.0045 | 0.03 | 0.0343 | 0.041
2024-04-06 | 苏75-59-24X | 盒8、山1 | 2729 | 24 | 52676.52 | 油 | 1.38 | 6.64 | 0 | 0 |  |  | 0.797 | 1 | 0 | 0 | 4.7685 | 33.8132 | 2047.929 | 6 | 45.18 | 0 | 0 |  | 0.0046 | 0.03 | 0.0343 | 0.038
2024-04-07 | 苏75-59-24X | 盒8、山1 | 2730 | 3.17 | 52679.69 | 油 | 1.54 | 6.61 | 0 | 0 |  |  | 0.0962 | 0 | 0 | 0 | 4.8647 | 33.9094 | 2048.026 | 6 | 45.22 | 0 | 0 | 11:10关井：关井复压，关井前油压1.54MPa，套压6.61MPa | 0.0046 | 0.03 | 0.0329 | 0.035
2024-04-08 | 苏75-59-24X | 盒8、山1 | 2731 | 0 | 52679.69 | 油 | 4.03 | 6.85 | 0 | 0 |  |  | 0 | 0 | 0 | 0 | 4.8647 | 33.9094 | 2048.026 | 6 | 45.22 | 0 | 0 | 关井复压；已测液面 |  | -0.24
2024-04-09 | 苏75-59-24X | 盒8、山1 | 2732 | 0 | 52679.69 | 油 | 4.28 | 6.92 | 0 | 0 |  |  | 0 | 0 | 0 | 0 | 4.8647 | 33.9094 | 2048.026 | 6 | 45.22 | 0 | 0 | 关井复压 |  | -0.07
2024-04-10 | 苏75-59-24X | 盒8、山1 | 2733 | 0 | 52679.69 | 油 | 4.38 | 6.98 | 0 | 0 |  |  | 0 | 0 | 0 | 0 | 4.8647 | 33.9094 | 2048.026 | 6 | 45.22 | 0 | 0 | 关井复压 |  | -0.06
2024-04-11 | 苏75-59-24X | 盒8、山1 | 2734 | 0 | 52679.69 | 油 | 4.46 | 6.98 | 0 | 0 |  |  | 0 | 0 | 0 | 0 | 4.8647 | 33.9094 | 2048.026 | 6 | 45.22 | 0 | 0 | 关井复压 |  | 0
2024-04-12 | 苏75-59-24X | 盒8、山1 | 2735 | 0 | 52679.69 | 油 | 4.52 | 6.98 | 0 | 0 |  |  | 0 | 0 | 0 | 0 | 4.8647 | 33.9094 | 2048.026 | 6 | 45.22 | 0 | 0 | 关井复压 |  | 0
2024-04-13 | 苏75-59-24X | 盒8、山1 | 2736 | 0 | 52679.69 | 油 | 4.58 | 6.98 | 0 | 0 |  |  | 0 | 0 | 0 | 0 | 4.8647 | 33.9094 | 2048.026 | 6 | 45.22 | 0 | 0 | 关井复压 |  | 0
2024-04-14 | 苏75-59-24X | 盒8、山1 | 2737 | 0 | 52679.69 | 油 | 4.66 | 6.98 | 0 | 0 |  |  | 0 | 0 | 0 | 0 | 4.8647 | 33.9094 | 2048.026 | 6 | 45.22 | 0 | 0 | 关井复压 |  | 0
2024-04-15 | 苏75-59-24X | 盒8、山1 | 2738 | 0 | 52679.69 | 油 | 4.72 | 6.98 | 0 | 0 |  |  | 0 | 0 | 0 | 0 | 4.8647 | 33.9094 | 2048.026 | 6 | 45.22 | 0 | 0 | 关井复压 |  | 0
2024-04-16 | 苏75-59-24X | 盒8、山1 | 2739 | 0 | 52679.69 | 油 | 4.79 | 6.98 | 0 | 0 |  |  | 0 | 0 | 0 | 0 | 4.8647 | 33.9094 | 2048.026 | 6 | 45.22 | 0 | 0 | 关井复压 |  | 0
2024-04-17 | 苏75-59-24X | 盒8、山1 | 2740 | 15.83 | 52695.52 | 油 | 1.5 | 6.97 | 0 | 0 |  |  | 0.584 | 1 | 0 | 0 | 5.4487 | 34.4934 | 2048.61 | 7 | 46 | 0 | 0 | 16:10开井，开井前油压4.83MPa，套压7.21MPa | 0.0044 | 0.01 |  | -0.036
2024-04-18 | 苏75-59-24X | 盒8、山1 | 2741 | 24 | 52719.52 | 油 | 1.51 | 6.99 | 0 | 0 |  |  | 0.9228 | 1 | 0 | 0 | 6.3715 | 35.4162 | 2049.532 | 8 | 47.42 | 0 | 0 |  | 0.0044 | -0.02
2024-04-19 | 苏75-59-24X | 盒8、山1 | 2742 | 24 | 52743.52 | 油 | 1.38 | 6.9 | 0 | 0 |  |  | 0.8421 | 1 | 0 | 0 | 7.2136 | 36.2583 | 2050.374 | 9 | 48.77 | 0 | 0 |  | 0.0044 | 0.09
2024-04-20 | 苏75-59-24X | 盒8、山1 | 2743 | 24 | 52767.52 | 油 | 1.39 | 6.81 | 0 | 0 |  |  | 0.8384 | 1 | 0 | 0 | 8.052 | 37.0967 | 2051.213 | 11 | 49.95 | 0 | 0 |  | 0.0045 | 0.09
2024-04-21 | 苏75-59-24X | 盒8、山1 | 2744 | 24 | 52791.52 | 油 | 1.38 | 6.77 | 0 | 0 |  |  | 0.7621 | 1 | 0 | 0 | 8.8141 | 37.8588 | 2051.975 | 12 | 51.15 | 0 | 0 |  | 0.0045 | 0.04
2024-04-22 | 苏75-59-24X | 盒8、山1 | 2745 | 24 | 52815.52 | 油 | 1.48 | 6.73 | 0 | 0 |  |  | 0.8043 | 1 | 0 | 0 | 9.6184 | 38.6631 | 2052.779 | 13 | 52.13 | 0 | 0 |  | 0.0045 | 0.04 |  |  | 0.0187
2024-04-23 | 苏75-59-24X | 盒8、山1 | 2746 | 24 | 52839.52 | 油 | 1.47 | 6.68 | 0 | 0 |  |  | 0.7637 | 1 | 0 | 0 | 10.3821 | 39.4268 | 2053.543 | 14 | 52.86 | 0 | 0 |  | 0.0045 | 0.05 |  |  | 0.0193
2024-04-24 | 苏75-59-24X | 盒8、山1 | 2747 | 24 | 52863.52 | 油 | 1.37 | 6.65 | 0 | 0 |  |  | 0.7512 | 1 | 0 | 0 | 11.1333 | 40.178 | 2054.294 | 14 | 53.77 | 0 | 0 |  | 0.0045 | 0.03 | 0.0457 |  | 0.017
2024-04-25 | 苏75-59-24X | 盒8、山1 | 2748 | 24 | 52887.52 | 油 | 1.41 | 6.63 | 0 | 0 |  |  | 0.7407 | 1 | 0 | 0 | 11.874 | 40.9187 | 2055.035 | 15 | 54.66 | 0 | 0 |  | 0.0045 | 0.02 | 0.0514 |  | 0.015

## 曲线及积液
日期 | 积液结果判别
2016-10-17 | 携液生产 | 1
2017-07-07 | 轻度积液 | 1
2019-06-13 | 中度积液 | 1
2019-07-23 | 轻度积液 | 1
2020-04-18 | 中度积液 | 1
2020-08-19 | 轻度积液 | 1
2021-07-03 | 中度积液 | 1
2022-01-08 | 轻度 积液 | 1
2022-07-16 | 中度积液 | 1
2023-02-17 | 严重积液 | 1